## КВК
Столбец1 | Марка конвектора | ADSK_Код изделия##OTHER## | Описание##OTHER## | H##LENGTH##MILLIMETERS | B##LENGTH##MILLIMETERS | L##LENGTH##MILLIMETERS | Qну_dT70##HVAC_HEATING_LOAD##WATTS | Qну_dT60##HVAC_HEATING_LOAD##WATTS | Qну_dT50##HVAC_HEATING_LOAD##WATTS | ADSK_Номинальная мощность##ELECTRICAL_POWER##WATTS | Тип отопительного прибора##OTHER## | ADSK_Наименование краткое##OTHER## | ADSK_Наименование##OTHER## | Межосевое расстояние##LENGTH##MILLIMETERS | A##LENGTH##MILLIMETERS | ADSK_Завод-изготовитель##OTHER## | ADSK_Масса_Текст##OTHER## | URL##OTHER## | v##LENGTH##MILLIMETERS
Гольфстрим-В, КВК 24.08.060 с решеткой из секционной стали | Гольфстрим-В | КВК 24.08.060 | с решеткой из секционной стали | 80 | 242 | 600 | 568 | 479 | 392 | 8 | внутрипольный | КВК 24.08.060 | Медно-алюминиевый внутрипольный конвектор Гольфстрим-В с решеткой из секционной стали. Высота = 80 мм, длина=600 мм, глубина=242 мм. | 50 | 43 | ОАО «ФИРМА ИЗОТЕРМ» тел.+7(812)322-88-82 | 0 | https://isoterm.ru/product/vnutripolnye-konvektory/golfstrim-v-s-prinuditelnoy-konvektsiey-220v/ | 135
Гольфстрим-В, КВК 24.08.070 с решеткой из секционной стали | Гольфстрим-В | КВК 24.08.070 | с решеткой из секционной стали | 80 | 242 | 700 | 751 | 634 | 518 | 10 | внутрипольный | КВК 24.08.070 | Медно-алюминиевый внутрипольный конвектор Гольфстрим-В с решеткой из секционной стали. Высота = 80 мм, длина=700 мм, глубина=242 мм. | 50 | 43 | ОАО «ФИРМА ИЗОТЕРМ» тел.+7(812)322-88-82 | 0 | https://isoterm.ru/product/vnutripolnye-konvektory/golfstrim-v-s-prinuditelnoy-konvektsiey-220v/ | 135
Гольфстрим-В, КВК 24.08.080 с решеткой из секционной стали | Гольфстрим-В | КВК 24.08.080 | с решеткой из секционной стали | 80 | 242 | 800 | 1068 | 902 | 737 | 10 | внутрипольный | КВК 24.08.080 | Медно-алюминиевый внутрипольный конвектор Гольфстрим-В с решеткой из секционной стали. Высота = 80 мм, длина=800 мм, глубина=242 мм. | 50 | 43 | ОАО «ФИРМА ИЗОТЕРМ» тел.+7(812)322-88-82 | 0 | https://isoterm.ru/product/vnutripolnye-konvektory/golfstrim-v-s-prinuditelnoy-konvektsiey-220v/ | 135
Гольфстрим-В, КВК 24.08.090 с решеткой из секционной стали | Гольфстрим-В | КВК 24.08.090 | с решеткой из секционной стали | 80 | 242 | 900 | 1103 | 931 | 761 | 10 | внутрипольный | КВК 24.08.090 | Медно-алюминиевый внутрипольный конвектор Гольфстрим-В с решеткой из секционной стали. Высота = 80 мм, длина=900 мм, глубина=242 мм. | 50 | 43 | ОАО «ФИРМА ИЗОТЕРМ» тел.+7(812)322-88-82 | 0 | https://isoterm.ru/product/vnutripolnye-konvektory/golfstrim-v-s-prinuditelnoy-konvektsiey-220v/ | 135
Гольфстрим-В, КВК 24.08.100 с решеткой из секционной стали | Гольфстрим-В | КВК 24.08.100 | с решеткой из секционной стали | 80 | 242 | 1000 | 1164 | 982 | 803 | 16 | внутрипольный | КВК 24.08.100 | Медно-алюминиевый внутрипольный конвектор Гольфстрим-В с решеткой из секционной стали. Высота = 80 мм, длина=1000 мм, глубина=242 мм. | 50 | 43 | ОАО «ФИРМА ИЗОТЕРМ» тел.+7(812)322-88-82 | 0 | https://isoterm.ru/product/vnutripolnye-konvektory/golfstrim-v-s-prinuditelnoy-konvektsiey-220v/ | 135
Гольфстрим-В, КВК 24.08.110 с решеткой из секционной стали | Гольфстрим-В | КВК 24.08.110 | с решеткой из секционной стали | 80 | 242 | 1100 | 1493 | 1260 | 1030 | 20 | внутрипольный | КВК 24.08.110 | Медно-алюминиевый внутрипольный конвектор Гольфстрим-В с решеткой из секционной стали. Высота = 80 мм, длина=1100 мм, глубина=242 мм. | 50 | 43 | ОАО «ФИРМА ИЗОТЕРМ» тел.+7(812)322-88-82 | 0 | https://isoterm.ru/product/vnutripolnye-konvektory/golfstrim-v-s-prinuditelnoy-konvektsiey-220v/ | 135
Гольфстрим-В, КВК 24.08.120 с решеткой из секционной стали | Гольфстрим-В | КВК 24.08.120 | с решеткой из секционной стали | 80 | 242 | 1200 | 1764 | 1489 | 1217 | 20 | внутрипольный | КВК 24.08.120 | Медно-алюминиевый внутрипольный конвектор Гольфстрим-В с решеткой из секционной стали. Высота = 80 мм, длина=1200 мм, глубина=242 мм. | 50 | 43 | ОАО «ФИРМА ИЗОТЕРМ» тел.+7(812)322-88-82 | 0 | https://isoterm.ru/product/vnutripolnye-konvektory/golfstrim-v-s-prinuditelnoy-konvektsiey-220v/ | 135
Гольфстрим-В, КВК 24.08.130 с решеткой из секционной стали | Гольфстрим-В | КВК 24.08.130 | с решеткой из секционной стали | 80 | 242 | 1300 | 2133 | 1800 | 1472 | 20 | внутрипольный | КВК 24.08.130 | Медно-алюминиевый внутрипольный конвектор Гольфстрим-В с решеткой из секционной стали. Высота = 80 мм, длина=1300 мм, глубина=242 мм. | 50 | 43 | ОАО «ФИРМА ИЗОТЕРМ» тел.+7(812)322-88-82 | 0 | https://isoterm.ru/product/vnutripolnye-konvektory/golfstrim-v-s-prinuditelnoy-konvektsiey-220v/ | 135
Гольфстрим-В, КВК 24.08.140 с решеткой из секционной стали | Гольфстрим-В | КВК 24.08.140 | с решеткой из секционной стали | 80 | 242 | 1400 | 2165 | 1827 | 1494 | 20 | внутрипольный | КВК 24.08.140 | Медно-алюминиевый внутрипольный конвектор Гольфстрим-В с решеткой из секционной стали. Высота = 80 мм, длина=1400 мм, глубина=242 мм. | 50 | 43 | ОАО «ФИРМА ИЗОТЕРМ» тел.+7(812)322-88-82 | 0 | https://isoterm.ru/product/vnutripolnye-konvektory/golfstrim-v-s-prinuditelnoy-konvektsiey-220v/ | 135
Гольфстрим-В, КВК 24.08.150 с решеткой из секционной стали | Гольфстрим-В | КВК 24.08.150 | с решеткой из секционной стали | 80 | 242 | 1500 | 2354 | 1987 | 1624 | 30 | внутрипольный | КВК 24.08.150 | Медно-алюминиевый внутрипольный конвектор Гольфстрим-В с решеткой из секционной стали. Высота = 80 мм, длина=1500 мм, глубина=242 мм. | 50 | 43 | ОАО «ФИРМА ИЗОТЕРМ» тел.+7(812)322-88-82 | 0 | https://isoterm.ru/product/vnutripolnye-konvektory/golfstrim-v-s-prinuditelnoy-konvektsiey-220v/ | 135
Гольфстрим-В, КВК 24.08.160 с решеткой из секционной стали | Гольфстрим-В | КВК 24.08.160 | с решеткой из секционной стали | 80 | 242 | 1600 | 2504 | 2114 | 1728 | 30 | внутрипольный | КВК 24.08.160 | Медно-алюминиевый внутрипольный конвектор Гольфстрим-В с решеткой из секционной стали. Высота = 80 мм, длина=1600 мм, глубина=242 мм. | 50 | 43 | ОАО «ФИРМА ИЗОТЕРМ» тел.+7(812)322-88-82 | 0 | https://isoterm.ru/product/vnutripolnye-konvektory/golfstrim-v-s-prinuditelnoy-konvektsiey-220v/ | 135
Гольфстрим-В, КВК 24.08.170 с решеткой из секционной стали | Гольфстрим-В | КВК 24.08.170 | с решеткой из секционной стали | 80 | 242 | 1700 | 2822 | 2382 | 1947 | 30 | внутрипольный | КВК 24.08.170 | Медно-алюминиевый внутрипольный конвектор Гольфстрим-В с решеткой из секционной стали. Высота = 80 мм, длина=1700 мм, глубина=242 мм. | 50 | 43 | ОАО «ФИРМА ИЗОТЕРМ» тел.+7(812)322-88-82 | 0 | https://isoterm.ru/product/vnutripolnye-konvektory/golfstrim-v-s-prinuditelnoy-konvektsiey-220v/ | 135
Гольфстрим-В, КВК 24.08.180 с решеткой из секционной стали | Гольфстрим-В | КВК 24.08.180 | с решеткой из секционной стали | 80 | 242 | 1800 | 3195 | 2697 | 2204 | 30 | внутрипольный | КВК 24.08.180 | Медно-алюминиевый внутрипольный конвектор Гольфстрим-В с решеткой из секционной стали. Высота = 80 мм, длина=1800 мм, глубина=242 мм. | 50 | 43 | ОАО «ФИРМА ИЗОТЕРМ» тел.+7(812)322-88-82 | 0 | https://isoterm.ru/product/vnutripolnye-konvektory/golfstrim-v-s-prinuditelnoy-konvektsiey-220v/ | 135
Гольфстрим-В, КВК 24.08.190 с решеткой из секционной стали | Гольфстрим-В | КВК 24.08.190 | с решеткой из секционной стали | 80 | 242 | 1900 | 3229 | 2725 | 2228 | 30 | внутрипольный | КВК 24.08.190 | Медно-алюминиевый внутрипольный конвектор Гольфстрим-В с решеткой из секционной стали. Высота = 80 мм, длина=1900 мм, глубина=242 мм. | 50 | 43 | ОАО «ФИРМА ИЗОТЕРМ» тел.+7(812)322-88-82 | 0 | https://isoterm.ru/product/vnutripolnye-konvektory/golfstrim-v-s-prinuditelnoy-konvektsiey-220v/ | 135
Гольфстрим-В, КВК 24.08.200 с решеткой из секционной стали | Гольфстрим-В | КВК 24.08.200 | с решеткой из секционной стали | 80 | 242 | 2000 | 3363 | 2838 | 2320 | 40 | внутрипольный | КВК 24.08.200 | Медно-алюминиевый внутрипольный конвектор Гольфстрим-В с решеткой из секционной стали. Высота = 80 мм, длина=2000 мм, глубина=242 мм. | 50 | 43 | ОАО «ФИРМА ИЗОТЕРМ» тел.+7(812)322-88-82 | 0 | https://isoterm.ru/product/vnutripolnye-konvektory/golfstrim-v-s-prinuditelnoy-konvektsiey-220v/ | 135
Гольфстрим-В, КВК 24.08.210 с решеткой из секционной стали | Гольфстрим-В | КВК 24.08.210 | с решеткой из секционной стали | 80 | 242 | 2100 | 3683 | 3108 | 2541 | 40 | внутрипольный | КВК 24.08.210 | Медно-алюминиевый внутрипольный конвектор Гольфстрим-В с решеткой из секционной стали. Высота = 80 мм, длина=2100 мм, глубина=242 мм. | 50 | 43 | ОАО «ФИРМА ИЗОТЕРМ» тел.+7(812)322-88-82 | 0 | https://isoterm.ru/product/vnutripolnye-konvektory/golfstrim-v-s-prinuditelnoy-konvektsiey-220v/ | 135
Гольфстрим-В, КВК 24.08.220 с решеткой из секционной стали | Гольфстрим-В | КВК 24.08.220 | с решеткой из секционной стали | 80 | 242 | 2200 | 4056 | 3423 | 2798 | 40 | внутрипольный | КВК 24.08.220 | Медно-алюминиевый внутрипольный конвектор Гольфстрим-В с решеткой из секционной стали. Высота = 80 мм, длина=2200 мм, глубина=242 мм. | 50 | 43 | ОАО «ФИРМА ИЗОТЕРМ» тел.+7(812)322-88-82 | 0 | https://isoterm.ru/product/vnutripolnye-konvektory/golfstrim-v-s-prinuditelnoy-konvektsiey-220v/ | 135
Гольфстрим-В, КВК 24.08.230 с решеткой из секционной стали | Гольфстрим-В | КВК 24.08.230 | с решеткой из секционной стали | 80 | 242 | 2300 | 4257 | 3593 | 2937 | 40 | внутрипольный | КВК 24.08.230 | Медно-алюминиевый внутрипольный конвектор Гольфстрим-В с решеткой из секционной стали. Высота = 80 мм, длина=2300 мм, глубина=242 мм. | 50 | 43 | ОАО «ФИРМА ИЗОТЕРМ» тел.+7(812)322-88-82 | 0 | https://isoterm.ru/product/vnutripolnye-konvektory/golfstrim-v-s-prinuditelnoy-konvektsiey-220v/ | 135
Гольфстрим-В, КВК 24.08.240 с решеткой из секционной стали | Гольфстрим-В | КВК 24.08.240 | с решеткой из секционной стали | 80 | 242 | 2400 | 4291 | 3622 | 2961 | 40 | внутрипольный | КВК 24.08.240 | Медно-алюминиевый внутрипольный конвектор Гольфстрим-В с решеткой из секционной стали. Высота = 80 мм, длина=2400 мм, глубина=242 мм. | 50 | 43 | ОАО «ФИРМА ИЗОТЕРМ» тел.+7(812)322-88-82 | 0 | https://isoterm.ru/product/vnutripolnye-konvektory/golfstrim-v-s-prinuditelnoy-konvektsiey-220v/ | 135
Гольфстрим-В, КВК 24.08.250 с решеткой из секционной стали | Гольфстрим-В | КВК 24.08.250 | с решеткой из секционной стали | 80 | 242 | 2500 | 4543 | 3834 | 3135 | 50 | внутрипольный | КВК 24.08.250 | Медно-алюминиевый внутрипольный конвектор Гольфстрим-В с решеткой из секционной стали. Высота = 80 мм, длина=2500 мм, глубина=242 мм. | 50 | 43 | ОАО «ФИРМА ИЗОТЕРМ» тел.+7(812)322-88-82 | 0 | https://isoterm.ru/product/vnutripolnye-konvektory/golfstrim-v-s-prinuditelnoy-konvektsiey-220v/ | 135
Гольфстрим-В, КВК 24.08.260 с решеткой из секционной стали | Гольфстрим-В | КВК 24.08.260 | с решеткой из секционной стали | 80 | 242 | 2600 | 4745 | 4005 | 3274 | 50 | внутрипольный | КВК 24.08.260 | Медно-алюминиевый внутрипольный конвектор Гольфстрим-В с решеткой из секционной стали. Высота = 80 мм, длина=2600 мм, глубина=242 мм. | 50 | 43 | ОАО «ФИРМА ИЗОТЕРМ» тел.+7(812)322-88-82 | 0 | https://isoterm.ru/product/vnutripolnye-konvektory/golfstrim-v-s-prinuditelnoy-konvektsiey-220v/ | 135
Гольфстрим-В, КВК 24.08.270 с решеткой из секционной стали | Гольфстрим-В | КВК 24.08.270 | с решеткой из секционной стали | 80 | 242 | 2700 | 5118 | 4319 | 3531 | 50 | внутрипольный | КВК 24.08.270 | Медно-алюминиевый внутрипольный конвектор Гольфстрим-В с решеткой из секционной стали. Высота = 80 мм, длина=2700 мм, глубина=242 мм. | 50 | 43 | ОАО «ФИРМА ИЗОТЕРМ» тел.+7(812)322-88-82 | 0 | https://isoterm.ru/product/vnutripolnye-konvektory/golfstrim-v-s-prinuditelnoy-konvektsiey-220v/ | 135
Гольфстрим-В, КВК 24.08.280 с решеткой из секционной стали | Гольфстрим-В | КВК 24.08.280 | с решеткой из секционной стали | 80 | 242 | 2800 | 5322 | 4491 | 3672 | 50 | внутрипольный | КВК 24.08.280 | Медно-алюминиевый внутрипольный конвектор Гольфстрим-В с решеткой из секционной стали. Высота = 80 мм, длина=2800 мм, глубина=242 мм. | 50 | 43 | ОАО «ФИРМА ИЗОТЕРМ» тел.+7(812)322-88-82 | 0 | https://isoterm.ru/product/vnutripolnye-konvektory/golfstrim-v-s-prinuditelnoy-konvektsiey-220v/ | 135
Гольфстрим-В, КВК 24.08.290 с решеткой из секционной стали | Гольфстрим-В | КВК 24.08.290 | с решеткой из секционной стали | 80 | 242 | 2900 | 5354 | 4519 | 3694 | 50 | внутрипольный | КВК 24.08.290 | Медно-алюминиевый внутрипольный конвектор Гольфстрим-В с решеткой из секционной стали. Высота = 80 мм, длина=2900 мм, глубина=242 мм. | 50 | 43 | ОАО «ФИРМА ИЗОТЕРМ» тел.+7(812)322-88-82 | 0 | https://isoterm.ru/product/vnutripolnye-konvektory/golfstrim-v-s-prinuditelnoy-konvektsiey-220v/ | 135
Гольфстрим-В, КВК 24.08.300 с решеткой из секционной стали | Гольфстрим-В | КВК 24.08.300 | с решеткой из секционной стали | 80 | 242 | 3000 | 5388 | 4547 | 3718 | 50 | внутрипольный | КВК 24.08.300 | Медно-алюминиевый внутрипольный конвектор Гольфстрим-В с решеткой из секционной стали. Высота = 80 мм, длина=3000 мм, глубина=242 мм. | 50 | 43 | ОАО «ФИРМА ИЗОТЕРМ» тел.+7(812)322-88-82 | 0 | https://isoterm.ru/product/vnutripolnye-konvektory/golfstrim-v-s-prinuditelnoy-konvektsiey-220v/ | 135
Гольфстрим-В, КВК 24.08.310 с решеткой из секционной стали | Гольфстрим-В | КВК 24.08.310 | с решеткой из секционной стали | 80 | 242 | 3100 | 4858 | 4100 | 3352 | 60 | внутрипольный | КВК 24.08.310 | Медно-алюминиевый внутрипольный конвектор Гольфстрим-В с решеткой из секционной стали. Высота = 80 мм, длина=3100 мм, глубина=242 мм. | 50 | 43 | ОАО «ФИРМА ИЗОТЕРМ» тел.+7(812)322-88-82 | 0 | https://isoterm.ru/product/vnutripolnye-konvektory/golfstrim-v-s-prinuditelnoy-konvektsiey-220v/ | 135
Гольфстрим-В, КВК 24.08.320 с решеткой из секционной стали | Гольфстрим-В | КВК 24.08.320 | с решеткой из секционной стали | 80 | 242 | 3200 | 5009 | 4227 | 3456 | 60 | внутрипольный | КВК 24.08.320 | Медно-алюминиевый внутрипольный конвектор Гольфстрим-В с решеткой из секционной стали. Высота = 80 мм, длина=3200 мм, глубина=242 мм. | 50 | 43 | ОАО «ФИРМА ИЗОТЕРМ» тел.+7(812)322-88-82 | 0 | https://isoterm.ru/product/vnutripolnye-konvektory/golfstrim-v-s-prinuditelnoy-konvektsiey-220v/ | 135
Гольфстрим-В, КВК 24.08.330 с решеткой из секционной стали | Гольфстрим-В | КВК 24.08.330 | с решеткой из секционной стали | 80 | 242 | 3300 | 5326 | 4495 | 3675 | 60 | внутрипольный | КВК 24.08.330 | Медно-алюминиевый внутрипольный конвектор Гольфстрим-В с решеткой из секционной стали. Высота = 80 мм, длина=3300 мм, глубина=242 мм. | 50 | 43 | ОАО «ФИРМА ИЗОТЕРМ» тел.+7(812)322-88-82 | 0 | https://isoterm.ru/product/vnutripolnye-konvektory/golfstrim-v-s-prinuditelnoy-konvektsiey-220v/ | 135
Гольфстрим-В, КВК 24.08.340 с решеткой из секционной стали | Гольфстрим-В | КВК 24.08.340 | с решеткой из секционной стали | 80 | 242 | 3400 | 5644 | 4763 | 3894 | 60 | внутрипольный | КВК 24.08.340 | Медно-алюминиевый внутрипольный конвектор Гольфстрим-В с решеткой из секционной стали. Высота = 80 мм, длина=3400 мм, глубина=242 мм. | 50 | 43 | ОАО «ФИРМА ИЗОТЕРМ» тел.+7(812)322-88-82 | 0 | https://isoterm.ru/product/vnutripolnye-konvektory/golfstrim-v-s-prinuditelnoy-konvektsiey-220v/ | 135
Гольфстрим-В, КВК 24.08.350 с решеткой из секционной стали | Гольфстрим-В | КВК 24.08.350 | с решеткой из секционной стали | 80 | 242 | 3500 | 6017 | 5078 | 4152 | 60 | внутрипольный | КВК 24.08.350 | Медно-алюминиевый внутрипольный конвектор Гольфстрим-В с решеткой из секционной стали. Высота = 80 мм, длина=3500 мм, глубина=242 мм. | 50 | 43 | ОАО «ФИРМА ИЗОТЕРМ» тел.+7(812)322-88-82 | 0 | https://isoterm.ru/product/vnutripolnye-konvektory/golfstrim-v-s-prinuditelnoy-konvektsiey-220v/ | 135
Гольфстрим-В, КВК 24.08.360 с решеткой из секционной стали | Гольфстрим-В | КВК 24.08.360 | с решеткой из секционной стали | 80 | 242 | 3600 | 6390 | 5393 | 4409 | 60 | внутрипольный | КВК 24.08.360 | Медно-алюминиевый внутрипольный конвектор Гольфстрим-В с решеткой из секционной стали. Высота = 80 мм, длина=3600 мм, глубина=242 мм. | 50 | 43 | ОАО «ФИРМА ИЗОТЕРМ» тел.+7(812)322-88-82 | 0 | https://isoterm.ru/product/vnutripolnye-konvektory/golfstrim-v-s-prinuditelnoy-konvektsiey-220v/ | 135
Гольфстрим-В, КВК 24.08.370 с решеткой из секционной стали | Гольфстрим-В | КВК 24.08.370 | с решеткой из секционной стали | 80 | 242 | 3700 | 6424 | 5422 | 4433 | 60 | внутрипольный | КВК 24.08.370 | Медно-алюминиевый внутрипольный конвектор Гольфстрим-В с решеткой из секционной стали. Высота = 80 мм, длина=3700 мм, глубина=242 мм. | 50 | 43 | ОАО «ФИРМА ИЗОТЕРМ» тел.+7(812)322-88-82 | 0 | https://isoterm.ru/product/vnutripolnye-konvektory/golfstrim-v-s-prinuditelnoy-konvektsiey-220v/ | 135
Гольфстрим-В, КВК 24.08.380 с решеткой из секционной стали | Гольфстрим-В | КВК 24.08.380 | с решеткой из секционной стали | 80 | 242 | 3800 | 6458 | 5451 | 4456 | 60 | внутрипольный | КВК 24.08.380 | Медно-алюминиевый внутрипольный конвектор Гольфстрим-В с решеткой из секционной стали. Высота = 80 мм, длина=3800 мм, глубина=242 мм. | 50 | 43 | ОАО «ФИРМА ИЗОТЕРМ» тел.+7(812)322-88-82 | 0 | https://isoterm.ru/product/vnutripolnye-konvektory/golfstrim-v-s-prinuditelnoy-konvektsiey-220v/ | 135
Гольфстрим-В, КВК 24.08.390 с решеткой из секционной стали | Гольфстрим-В | КВК 24.08.390 | с решеткой из секционной стали | 80 | 242 | 3900 | 6592 | 5564 | 4549 | 70 | внутрипольный | КВК 24.08.390 | Медно-алюминиевый внутрипольный конвектор Гольфстрим-В с решеткой из секционной стали. Высота = 80 мм, длина=3900 мм, глубина=242 мм. | 50 | 43 | ОАО «ФИРМА ИЗОТЕРМ» тел.+7(812)322-88-82 | 0 | https://isoterm.ru/product/vnutripolnye-konvektory/golfstrim-v-s-prinuditelnoy-konvektsiey-220v/ | 135
Гольфстрим-В, КВК 24.08.400 с решеткой из секционной стали | Гольфстрим-В | КВК 24.08.400 | с решеткой из секционной стали | 80 | 242 | 4000 | 6726 | 5677 | 4641 | 80 | внутрипольный | КВК 24.08.400 | Медно-алюминиевый внутрипольный конвектор Гольфстрим-В с решеткой из секционной стали. Высота = 80 мм, длина=4000 мм, глубина=242 мм. | 50 | 43 | ОАО «ФИРМА ИЗОТЕРМ» тел.+7(812)322-88-82 | 0 | https://isoterm.ru/product/vnutripolnye-konvektory/golfstrim-v-s-prinuditelnoy-konvektsiey-220v/ | 135
Гольфстрим-В, КВК 24.08.410 с решеткой из секционной стали | Гольфстрим-В | КВК 24.08.410 | с решеткой из секционной стали | 80 | 242 | 4100 | 7046 | 5946 | 4861 | 80 | внутрипольный | КВК 24.08.410 | Медно-алюминиевый внутрипольный конвектор Гольфстрим-В с решеткой из секционной стали. Высота = 80 мм, длина=4100 мм, глубина=242 мм. | 50 | 43 | ОАО «ФИРМА ИЗОТЕРМ» тел.+7(812)322-88-82 | 0 | https://isoterm.ru/product/vnutripolnye-konvektory/golfstrim-v-s-prinuditelnoy-konvektsiey-220v/ | 135
Гольфстрим-В, КВК 24.08.420 с решеткой из секционной стали | Гольфстрим-В | КВК 24.08.420 | с решеткой из секционной стали | 80 | 242 | 4200 | 7365 | 6216 | 5082 | 80 | внутрипольный | КВК 24.08.420 | Медно-алюминиевый внутрипольный конвектор Гольфстрим-В с решеткой из секционной стали. Высота = 80 мм, длина=4200 мм, глубина=242 мм. | 50 | 43 | ОАО «ФИРМА ИЗОТЕРМ» тел.+7(812)322-88-82 | 0 | https://isoterm.ru/product/vnutripolnye-konvektory/golfstrim-v-s-prinuditelnoy-konvektsiey-220v/ | 135
Гольфстрим-В, КВК 24.08.430 с решеткой из секционной стали | Гольфстрим-В | КВК 24.08.430 | с решеткой из секционной стали | 80 | 242 | 4300 | 7738 | 6531 | 5339 | 80 | внутрипольный | КВК 24.08.430 | Медно-алюминиевый внутрипольный конвектор Гольфстрим-В с решеткой из секционной стали. Высота = 80 мм, длина=4300 мм, глубина=242 мм. | 50 | 43 | ОАО «ФИРМА ИЗОТЕРМ» тел.+7(812)322-88-82 | 0 | https://isoterm.ru/product/vnutripolnye-konvektory/golfstrim-v-s-prinuditelnoy-konvektsiey-220v/ | 135
Гольфстрим-В, КВК 24.08.440 с решеткой из секционной стали | Гольфстрим-В | КВК 24.08.440 | с решеткой из секционной стали | 80 | 242 | 4400 | 8111 | 6846 | 5597 | 80 | внутрипольный | КВК 24.08.440 | Медно-алюминиевый внутрипольный конвектор Гольфстрим-В с решеткой из секционной стали. Высота = 80 мм, длина=4400 мм, глубина=242 мм. | 50 | 43 | ОАО «ФИРМА ИЗОТЕРМ» тел.+7(812)322-88-82 | 0 | https://isoterm.ru/product/vnutripolnye-konvektory/golfstrim-v-s-prinuditelnoy-konvektsiey-220v/ | 135
Гольфстрим-В, КВК 24.08.450 с решеткой из секционной стали | Гольфстрим-В | КВК 24.08.450 | с решеткой из секционной стали | 80 | 242 | 4500 | 8313 | 7016 | 5736 | 80 | внутрипольный | КВК 24.08.450 | Медно-алюминиевый внутрипольный конвектор Гольфстрим-В с решеткой из секционной стали. Высота = 80 мм, длина=4500 мм, глубина=242 мм. | 50 | 43 | ОАО «ФИРМА ИЗОТЕРМ» тел.+7(812)322-88-82 | 0 | https://isoterm.ru/product/vnutripolnye-konvektory/golfstrim-v-s-prinuditelnoy-konvektsiey-220v/ | 135
Гольфстрим-В, КВК 24.08.460 с решеткой из секционной стали | Гольфстрим-В | КВК 24.08.460 | с решеткой из секционной стали | 80 | 242 | 4600 | 8514 | 7186 | 5875 | 80 | внутрипольный | КВК 24.08.460 | Медно-алюминиевый внутрипольный конвектор Гольфстрим-В с решеткой из секционной стали. Высота = 80 мм, длина=4600 мм, глубина=242 мм. | 50 | 43 | ОАО «ФИРМА ИЗОТЕРМ» тел.+7(812)322-88-82 | 0 | https://isoterm.ru/product/vnutripolnye-konvektory/golfstrim-v-s-prinuditelnoy-konvektsiey-220v/ | 135
Гольфстрим-В, КВК 24.08.470 с решеткой из секционной стали | Гольфстрим-В | КВК 24.08.470 | с решеткой из секционной стали | 80 | 242 | 4700 | 8549 | 7215 | 5899 | 80 | внутрипольный | КВК 24.08.470 | Медно-алюминиевый внутрипольный конвектор Гольфстрим-В с решеткой из секционной стали. Высота = 80 мм, длина=4700 мм, глубина=242 мм. | 50 | 43 | ОАО «ФИРМА ИЗОТЕРМ» тел.+7(812)322-88-82 | 0 | https://isoterm.ru/product/vnutripolnye-konvektory/golfstrim-v-s-prinuditelnoy-konvektsiey-220v/ | 135
Гольфстрим-В, КВК 24.08.480 с решеткой из секционной стали | Гольфстрим-В | КВК 24.08.480 | с решеткой из секционной стали | 80 | 242 | 4800 | 8583 | 7244 | 5922 | 80 | внутрипольный | КВК 24.08.480 | Медно-алюминиевый внутрипольный конвектор Гольфстрим-В с решеткой из секционной стали. Высота = 80 мм, длина=4800 мм, глубина=242 мм. | 50 | 43 | ОАО «ФИРМА ИЗОТЕРМ» тел.+7(812)322-88-82 | 0 | https://isoterm.ru/product/vnutripolnye-konvektory/golfstrim-v-s-prinuditelnoy-konvektsiey-220v/ | 135
Гольфстрим-В, КВК 24.08.490 с решеткой из секционной стали | Гольфстрим-В | КВК 24.08.490 | с решеткой из секционной стали | 80 | 242 | 4900 | 8835 | 7457 | 6096 | 90 | внутрипольный | КВК 24.08.490 | Медно-алюминиевый внутрипольный конвектор Гольфстрим-В с решеткой из секционной стали. Высота = 80 мм, длина=4900 мм, глубина=242 мм. | 50 | 43 | ОАО «ФИРМА ИЗОТЕРМ» тел.+7(812)322-88-82 | 0 | https://isoterm.ru/product/vnutripolnye-konvektory/golfstrim-v-s-prinuditelnoy-konvektsiey-220v/ | 135
Гольфстрим-В, КВК 24.08.500 с решеткой из секционной стали | Гольфстрим-В | КВК 24.08.500 | с решеткой из секционной стали | 80 | 242 | 5000 | 9086 | 7669 | 6270 | 100 | внутрипольный | КВК 24.08.500 | Медно-алюминиевый внутрипольный конвектор Гольфстрим-В с решеткой из секционной стали. Высота = 80 мм, длина=5000 мм, глубина=242 мм. | 50 | 43 | ОАО «ФИРМА ИЗОТЕРМ» тел.+7(812)322-88-82 | 0 | https://isoterm.ru/product/vnutripolnye-konvektory/golfstrim-v-s-prinuditelnoy-konvektsiey-220v/ | 135
Гольфстрим-В, КВК 24.08.510 с решеткой из секционной стали | Гольфстрим-В | КВК 24.08.510 | с решеткой из секционной стали | 80 | 242 | 5100 | 9288 | 7839 | 6409 | 100 | внутрипольный | КВК 24.08.510 | Медно-алюминиевый внутрипольный конвектор Гольфстрим-В с решеткой из секционной стали. Высота = 80 мм, длина=5100 мм, глубина=242 мм. | 50 | 43 | ОАО «ФИРМА ИЗОТЕРМ» тел.+7(812)322-88-82 | 0 | https://isoterm.ru/product/vnutripolnye-konvektory/golfstrim-v-s-prinuditelnoy-konvektsiey-220v/ | 135
Гольфстрим-В, КВК 24.08.520 с решеткой из секционной стали | Гольфстрим-В | КВК 24.08.520 | с решеткой из секционной стали | 80 | 242 | 5200 | 9490 | 8009 | 6548 | 100 | внутрипольный | КВК 24.08.520 | Медно-алюминиевый внутрипольный конвектор Гольфстрим-В с решеткой из секционной стали. Высота = 80 мм, длина=5200 мм, глубина=242 мм. | 50 | 43 | ОАО «ФИРМА ИЗОТЕРМ» тел.+7(812)322-88-82 | 0 | https://isoterm.ru/product/vnutripolnye-konvektory/golfstrim-v-s-prinuditelnoy-konvektsiey-220v/ | 135
Гольфстрим-В, КВК 24.08.530 с решеткой из секционной стали | Гольфстрим-В | КВК 24.08.530 | с решеткой из секционной стали | 80 | 242 | 5300 | 9863 | 8324 | 6805 | 100 | внутрипольный | КВК 24.08.530 | Медно-алюминиевый внутрипольный конвектор Гольфстрим-В с решеткой из секционной стали. Высота = 80 мм, длина=5300 мм, глубина=242 мм. | 50 | 43 | ОАО «ФИРМА ИЗОТЕРМ» тел.+7(812)322-88-82 | 0 | https://isoterm.ru/product/vnutripolnye-konvektory/golfstrim-v-s-prinuditelnoy-konvektsiey-220v/ | 135
Гольфстрим-В, КВК 24.08.540 с решеткой из секционной стали | Гольфстрим-В | КВК 24.08.540 | с решеткой из секционной стали | 80 | 242 | 5400 | 10236 | 8639 | 7063 | 100 | внутрипольный | КВК 24.08.540 | Медно-алюминиевый внутрипольный конвектор Гольфстрим-В с решеткой из секционной стали. Высота = 80 мм, длина=5400 мм, глубина=242 мм. | 50 | 43 | ОАО «ФИРМА ИЗОТЕРМ» тел.+7(812)322-88-82 | 0 | https://isoterm.ru/product/vnutripolnye-konvektory/golfstrim-v-s-prinuditelnoy-konvektsiey-220v/ | 135
Гольфстрим-В, КВК 24.08.550 с решеткой из секционной стали | Гольфстрим-В | КВК 24.08.550 | с решеткой из секционной стали | 80 | 242 | 5500 | 10439 | 8811 | 7203 | 100 | внутрипольный | КВК 24.08.550 | Медно-алюминиевый внутрипольный конвектор Гольфстрим-В с решеткой из секционной стали. Высота = 80 мм, длина=5500 мм, глубина=242 мм. | 50 | 43 | ОАО «ФИРМА ИЗОТЕРМ» тел.+7(812)322-88-82 | 0 | https://isoterm.ru/product/vnutripolnye-konvektory/golfstrim-v-s-prinuditelnoy-konvektsiey-220v/ | 135
Гольфстрим-В, КВК 24.08.560 с решеткой из секционной стали | Гольфстрим-В | КВК 24.08.560 | с решеткой из секционной стали | 80 | 242 | 5600 | 10643 | 8983 | 7344 | 100 | внутрипольный | КВК 24.08.560 | Медно-алюминиевый внутрипольный конвектор Гольфстрим-В с решеткой из секционной стали. Высота = 80 мм, длина=5600 мм, глубина=242 мм. | 50 | 43 | ОАО «ФИРМА ИЗОТЕРМ» тел.+7(812)322-88-82 | 0 | https://isoterm.ru/product/vnutripolnye-konvektory/golfstrim-v-s-prinuditelnoy-konvektsiey-220v/ | 135
Гольфстрим-В, КВК 24.08.570 с решеткой из секционной стали | Гольфстрим-В | КВК 24.08.570 | с решеткой из секционной стали | 80 | 242 | 5700 | 10675 | 9010 | 7366 | 100 | внутрипольный | КВК 24.08.570 | Медно-алюминиевый внутрипольный конвектор Гольфстрим-В с решеткой из секционной стали. Высота = 80 мм, длина=5700 мм, глубина=242 мм. | 50 | 43 | ОАО «ФИРМА ИЗОТЕРМ» тел.+7(812)322-88-82 | 0 | https://isoterm.ru/product/vnutripolnye-konvektory/golfstrim-v-s-prinuditelnoy-konvektsiey-220v/ | 135
Гольфстрим-В, КВК 24.08.580 с решеткой из секционной стали | Гольфстрим-В | КВК 24.08.580 | с решеткой из секционной стали | 80 | 242 | 5800 | 10708 | 9037 | 7388 | 100 | внутрипольный | КВК 24.08.580 | Медно-алюминиевый внутрипольный конвектор Гольфстрим-В с решеткой из секционной стали. Высота = 80 мм, длина=5800 мм, глубина=242 мм. | 50 | 43 | ОАО «ФИРМА ИЗОТЕРМ» тел.+7(812)322-88-82 | 0 | https://isoterm.ru/product/vnutripolnye-konvektory/golfstrim-v-s-prinuditelnoy-konvektsiey-220v/ | 135
Гольфстрим-В, КВК 24.08.590 с решеткой из секционной стали | Гольфстрим-В | КВК 24.08.590 | с решеткой из секционной стали | 80 | 242 | 5900 | 10742 | 9066 | 7412 | 100 | внутрипольный | КВК 24.08.590 | Медно-алюминиевый внутрипольный конвектор Гольфстрим-В с решеткой из секционной стали. Высота = 80 мм, длина=5900 мм, глубина=242 мм. | 50 | 43 | ОАО «ФИРМА ИЗОТЕРМ» тел.+7(812)322-88-82 | 0 | https://isoterm.ru/product/vnutripolnye-konvektory/golfstrim-v-s-prinuditelnoy-konvektsiey-220v/ | 135
Гольфстрим-В, КВК 24.08.600 с решеткой из секционной стали | Гольфстрим-В | КВК 24.08.600 | с решеткой из секционной стали | 80 | 242 | 6000 | 10776 | 9095 | 7435 | 100 | внутрипольный | КВК 24.08.600 | Медно-алюминиевый внутрипольный конвектор Гольфстрим-В с решеткой из секционной стали. Высота = 80 мм, длина=6000 мм, глубина=242 мм. | 50 | 43 | ОАО «ФИРМА ИЗОТЕРМ» тел.+7(812)322-88-82 | 0 | https://isoterm.ru/product/vnutripolnye-konvektory/golfstrim-v-s-prinuditelnoy-konvektsiey-220v/ | 135
Гольфстрим-В, КВК 24.08.060 с решеткой из рулонной стали | Гольфстрим-В | КВК 24.08.060 | с решеткой из рулонной стали | 80 | 242 | 600 | 568 | 479 | 392 | 8 | внутрипольный | КВК 24.08.060 | Медно-алюминиевый внутрипольный конвектор Гольфстрим-В с решеткой из рулонной стали. Высота = 80 мм, длина=600 мм, глубина=242 мм. | 50 | 43 | ОАО «ФИРМА ИЗОТЕРМ» тел.+7(812)322-88-82 | 0 | https://isoterm.ru/product/vnutripolnye-konvektory/golfstrim-v-s-prinuditelnoy-konvektsiey-220v/ | 135
Гольфстрим-В, КВК 24.08.070 с решеткой из рулонной стали | Гольфстрим-В | КВК 24.08.070 | с решеткой из рулонной стали | 80 | 242 | 700 | 751 | 634 | 518 | 10 | внутрипольный | КВК 24.08.070 | Медно-алюминиевый внутрипольный конвектор Гольфстрим-В с решеткой из рулонной стали. Высота = 80 мм, длина=700 мм, глубина=242 мм. | 50 | 43 | ОАО «ФИРМА ИЗОТЕРМ» тел.+7(812)322-88-82 | 0 | https://isoterm.ru/product/vnutripolnye-konvektory/golfstrim-v-s-prinuditelnoy-konvektsiey-220v/ | 135
Гольфстрим-В, КВК 24.08.080 с решеткой из рулонной стали | Гольфстрим-В | КВК 24.08.080 | с решеткой из рулонной стали | 80 | 242 | 800 | 1068 | 902 | 737 | 10 | внутрипольный | КВК 24.08.080 | Медно-алюминиевый внутрипольный конвектор Гольфстрим-В с решеткой из рулонной стали. Высота = 80 мм, длина=800 мм, глубина=242 мм. | 50 | 43 | ОАО «ФИРМА ИЗОТЕРМ» тел.+7(812)322-88-82 | 0 | https://isoterm.ru/product/vnutripolnye-konvektory/golfstrim-v-s-prinuditelnoy-konvektsiey-220v/ | 135
Гольфстрим-В, КВК 24.08.090 с решеткой из рулонной стали | Гольфстрим-В | КВК 24.08.090 | с решеткой из рулонной стали | 80 | 242 | 900 | 1103 | 931 | 761 | 10 | внутрипольный | КВК 24.08.090 | Медно-алюминиевый внутрипольный конвектор Гольфстрим-В с решеткой из рулонной стали. Высота = 80 мм, длина=900 мм, глубина=242 мм. | 50 | 43 | ОАО «ФИРМА ИЗОТЕРМ» тел.+7(812)322-88-82 | 0 | https://isoterm.ru/product/vnutripolnye-konvektory/golfstrim-v-s-prinuditelnoy-konvektsiey-220v/ | 135
Гольфстрим-В, КВК 24.08.100 с решеткой из рулонной стали | Гольфстрим-В | КВК 24.08.100 | с решеткой из рулонной стали | 80 | 242 | 1000 | 1164 | 982 | 803 | 16 | внутрипольный | КВК 24.08.100 | Медно-алюминиевый внутрипольный конвектор Гольфстрим-В с решеткой из рулонной стали. Высота = 80 мм, длина=1000 мм, глубина=242 мм. | 50 | 43 | ОАО «ФИРМА ИЗОТЕРМ» тел.+7(812)322-88-82 | 0 | https://isoterm.ru/product/vnutripolnye-konvektory/golfstrim-v-s-prinuditelnoy-konvektsiey-220v/ | 135
Гольфстрим-В, КВК 24.08.110 с решеткой из рулонной стали | Гольфстрим-В | КВК 24.08.110 | с решеткой из рулонной стали | 80 | 242 | 1100 | 1493 | 1260 | 1030 | 20 | внутрипольный | КВК 24.08.110 | Медно-алюминиевый внутрипольный конвектор Гольфстрим-В с решеткой из рулонной стали. Высота = 80 мм, длина=1100 мм, глубина=242 мм. | 50 | 43 | ОАО «ФИРМА ИЗОТЕРМ» тел.+7(812)322-88-82 | 0 | https://isoterm.ru/product/vnutripolnye-konvektory/golfstrim-v-s-prinuditelnoy-konvektsiey-220v/ | 135
Гольфстрим-В, КВК 24.08.120 с решеткой из рулонной стали | Гольфстрим-В | КВК 24.08.120 | с решеткой из рулонной стали | 80 | 242 | 1200 | 1764 | 1489 | 1217 | 20 | внутрипольный | КВК 24.08.120 | Медно-алюминиевый внутрипольный конвектор Гольфстрим-В с решеткой из рулонной стали. Высота = 80 мм, длина=1200 мм, глубина=242 мм. | 50 | 43 | ОАО «ФИРМА ИЗОТЕРМ» тел.+7(812)322-88-82 | 0 | https://isoterm.ru/product/vnutripolnye-konvektory/golfstrim-v-s-prinuditelnoy-konvektsiey-220v/ | 135
Гольфстрим-В, КВК 24.08.130 с решеткой из рулонной стали | Гольфстрим-В | КВК 24.08.130 | с решеткой из рулонной стали | 80 | 242 | 1300 | 2133 | 1800 | 1472 | 20 | внутрипольный | КВК 24.08.130 | Медно-алюминиевый внутрипольный конвектор Гольфстрим-В с решеткой из рулонной стали. Высота = 80 мм, длина=1300 мм, глубина=242 мм. | 50 | 43 | ОАО «ФИРМА ИЗОТЕРМ» тел.+7(812)322-88-82 | 0 | https://isoterm.ru/product/vnutripolnye-konvektory/golfstrim-v-s-prinuditelnoy-konvektsiey-220v/ | 135
Гольфстрим-В, КВК 24.08.140 с решеткой из рулонной стали | Гольфстрим-В | КВК 24.08.140 | с решеткой из рулонной стали | 80 | 242 | 1400 | 2165 | 1827 | 1494 | 20 | внутрипольный | КВК 24.08.140 | Медно-алюминиевый внутрипольный конвектор Гольфстрим-В с решеткой из рулонной стали. Высота = 80 мм, длина=1400 мм, глубина=242 мм. | 50 | 43 | ОАО «ФИРМА ИЗОТЕРМ» тел.+7(812)322-88-82 | 0 | https://isoterm.ru/product/vnutripolnye-konvektory/golfstrim-v-s-prinuditelnoy-konvektsiey-220v/ | 135
Гольфстрим-В, КВК 24.08.150 с решеткой из рулонной стали | Гольфстрим-В | КВК 24.08.150 | с решеткой из рулонной стали | 80 | 242 | 1500 | 2354 | 1987 | 1624 | 30 | внутрипольный | КВК 24.08.150 | Медно-алюминиевый внутрипольный конвектор Гольфстрим-В с решеткой из рулонной стали. Высота = 80 мм, длина=1500 мм, глубина=242 мм. | 50 | 43 | ОАО «ФИРМА ИЗОТЕРМ» тел.+7(812)322-88-82 | 0 | https://isoterm.ru/product/vnutripolnye-konvektory/golfstrim-v-s-prinuditelnoy-konvektsiey-220v/ | 135
Гольфстрим-В, КВК 24.08.160 с решеткой из рулонной стали | Гольфстрим-В | КВК 24.08.160 | с решеткой из рулонной стали | 80 | 242 | 1600 | 2504 | 2114 | 1728 | 30 | внутрипольный | КВК 24.08.160 | Медно-алюминиевый внутрипольный конвектор Гольфстрим-В с решеткой из рулонной стали. Высота = 80 мм, длина=1600 мм, глубина=242 мм. | 50 | 43 | ОАО «ФИРМА ИЗОТЕРМ» тел.+7(812)322-88-82 | 0 | https://isoterm.ru/product/vnutripolnye-konvektory/golfstrim-v-s-prinuditelnoy-konvektsiey-220v/ | 135
Гольфстрим-В, КВК 24.08.170 с решеткой из рулонной стали | Гольфстрим-В | КВК 24.08.170 | с решеткой из рулонной стали | 80 | 242 | 1700 | 2822 | 2382 | 1947 | 30 | внутрипольный | КВК 24.08.170 | Медно-алюминиевый внутрипольный конвектор Гольфстрим-В с решеткой из рулонной стали. Высота = 80 мм, длина=1700 мм, глубина=242 мм. | 50 | 43 | ОАО «ФИРМА ИЗОТЕРМ» тел.+7(812)322-88-82 | 0 | https://isoterm.ru/product/vnutripolnye-konvektory/golfstrim-v-s-prinuditelnoy-konvektsiey-220v/ | 135
Гольфстрим-В, КВК 24.08.180 с решеткой из рулонной стали | Гольфстрим-В | КВК 24.08.180 | с решеткой из рулонной стали | 80 | 242 | 1800 | 3195 | 2697 | 2204 | 30 | внутрипольный | КВК 24.08.180 | Медно-алюминиевый внутрипольный конвектор Гольфстрим-В с решеткой из рулонной стали. Высота = 80 мм, длина=1800 мм, глубина=242 мм. | 50 | 43 | ОАО «ФИРМА ИЗОТЕРМ» тел.+7(812)322-88-82 | 0 | https://isoterm.ru/product/vnutripolnye-konvektory/golfstrim-v-s-prinuditelnoy-konvektsiey-220v/ | 135
Гольфстрим-В, КВК 24.08.190 с решеткой из рулонной стали | Гольфстрим-В | КВК 24.08.190 | с решеткой из рулонной стали | 80 | 242 | 1900 | 3229 | 2725 | 2228 | 30 | внутрипольный | КВК 24.08.190 | Медно-алюминиевый внутрипольный конвектор Гольфстрим-В с решеткой из рулонной стали. Высота = 80 мм, длина=1900 мм, глубина=242 мм. | 50 | 43 | ОАО «ФИРМА ИЗОТЕРМ» тел.+7(812)322-88-82 | 0 | https://isoterm.ru/product/vnutripolnye-konvektory/golfstrim-v-s-prinuditelnoy-konvektsiey-220v/ | 135
Гольфстрим-В, КВК 24.08.200 с решеткой из рулонной стали | Гольфстрим-В | КВК 24.08.200 | с решеткой из рулонной стали | 80 | 242 | 2000 | 3363 | 2838 | 2320 | 40 | внутрипольный | КВК 24.08.200 | Медно-алюминиевый внутрипольный конвектор Гольфстрим-В с решеткой из рулонной стали. Высота = 80 мм, длина=2000 мм, глубина=242 мм. | 50 | 43 | ОАО «ФИРМА ИЗОТЕРМ» тел.+7(812)322-88-82 | 0 | https://isoterm.ru/product/vnutripolnye-konvektory/golfstrim-v-s-prinuditelnoy-konvektsiey-220v/ | 135
Гольфстрим-В, КВК 24.08.210 с решеткой из рулонной стали | Гольфстрим-В | КВК 24.08.210 | с решеткой из рулонной стали | 80 | 242 | 2100 | 3683 | 3108 | 2541 | 40 | внутрипольный | КВК 24.08.210 | Медно-алюминиевый внутрипольный конвектор Гольфстрим-В с решеткой из рулонной стали. Высота = 80 мм, длина=2100 мм, глубина=242 мм. | 50 | 43 | ОАО «ФИРМА ИЗОТЕРМ» тел.+7(812)322-88-82 | 0 | https://isoterm.ru/product/vnutripolnye-konvektory/golfstrim-v-s-prinuditelnoy-konvektsiey-220v/ | 135
Гольфстрим-В, КВК 24.08.220 с решеткой из рулонной стали | Гольфстрим-В | КВК 24.08.220 | с решеткой из рулонной стали | 80 | 242 | 2200 | 4056 | 3423 | 2798 | 40 | внутрипольный | КВК 24.08.220 | Медно-алюминиевый внутрипольный конвектор Гольфстрим-В с решеткой из рулонной стали. Высота = 80 мм, длина=2200 мм, глубина=242 мм. | 50 | 43 | ОАО «ФИРМА ИЗОТЕРМ» тел.+7(812)322-88-82 | 0 | https://isoterm.ru/product/vnutripolnye-konvektory/golfstrim-v-s-prinuditelnoy-konvektsiey-220v/ | 135
Гольфстрим-В, КВК 24.08.230 с решеткой из рулонной стали | Гольфстрим-В | КВК 24.08.230 | с решеткой из рулонной стали | 80 | 242 | 2300 | 4257 | 3593 | 2937 | 40 | внутрипольный | КВК 24.08.230 | Медно-алюминиевый внутрипольный конвектор Гольфстрим-В с решеткой из рулонной стали. Высота = 80 мм, длина=2300 мм, глубина=242 мм. | 50 | 43 | ОАО «ФИРМА ИЗОТЕРМ» тел.+7(812)322-88-82 | 0 | https://isoterm.ru/product/vnutripolnye-konvektory/golfstrim-v-s-prinuditelnoy-konvektsiey-220v/ | 135
Гольфстрим-В, КВК 24.08.240 с решеткой из рулонной стали | Гольфстрим-В | КВК 24.08.240 | с решеткой из рулонной стали | 80 | 242 | 2400 | 4291 | 3622 | 2961 | 40 | внутрипольный | КВК 24.08.240 | Медно-алюминиевый внутрипольный конвектор Гольфстрим-В с решеткой из рулонной стали. Высота = 80 мм, длина=2400 мм, глубина=242 мм. | 50 | 43 | ОАО «ФИРМА ИЗОТЕРМ» тел.+7(812)322-88-82 | 0 | https://isoterm.ru/product/vnutripolnye-konvektory/golfstrim-v-s-prinuditelnoy-konvektsiey-220v/ | 135
Гольфстрим-В, КВК 24.08.250 с решеткой из рулонной стали | Гольфстрим-В | КВК 24.08.250 | с решеткой из рулонной стали | 80 | 242 | 2500 | 4543 | 3834 | 3135 | 50 | внутрипольный | КВК 24.08.250 | Медно-алюминиевый внутрипольный конвектор Гольфстрим-В с решеткой из рулонной стали. Высота = 80 мм, длина=2500 мм, глубина=242 мм. | 50 | 43 | ОАО «ФИРМА ИЗОТЕРМ» тел.+7(812)322-88-82 | 0 | https://isoterm.ru/product/vnutripolnye-konvektory/golfstrim-v-s-prinuditelnoy-konvektsiey-220v/ | 135
Гольфстрим-В, КВК 24.08.260 с решеткой из рулонной стали | Гольфстрим-В | КВК 24.08.260 | с решеткой из рулонной стали | 80 | 242 | 2600 | 4745 | 4005 | 3274 | 50 | внутрипольный | КВК 24.08.260 | Медно-алюминиевый внутрипольный конвектор Гольфстрим-В с решеткой из рулонной стали. Высота = 80 мм, длина=2600 мм, глубина=242 мм. | 50 | 43 | ОАО «ФИРМА ИЗОТЕРМ» тел.+7(812)322-88-82 | 0 | https://isoterm.ru/product/vnutripolnye-konvektory/golfstrim-v-s-prinuditelnoy-konvektsiey-220v/ | 135
Гольфстрим-В, КВК 24.08.270 с решеткой из рулонной стали | Гольфстрим-В | КВК 24.08.270 | с решеткой из рулонной стали | 80 | 242 | 2700 | 5118 | 4319 | 3531 | 50 | внутрипольный | КВК 24.08.270 | Медно-алюминиевый внутрипольный конвектор Гольфстрим-В с решеткой из рулонной стали. Высота = 80 мм, длина=2700 мм, глубина=242 мм. | 50 | 43 | ОАО «ФИРМА ИЗОТЕРМ» тел.+7(812)322-88-82 | 0 | https://isoterm.ru/product/vnutripolnye-konvektory/golfstrim-v-s-prinuditelnoy-konvektsiey-220v/ | 135
Гольфстрим-В, КВК 24.08.280 с решеткой из рулонной стали | Гольфстрим-В | КВК 24.08.280 | с решеткой из рулонной стали | 80 | 242 | 2800 | 5322 | 4491 | 3672 | 50 | внутрипольный | КВК 24.08.280 | Медно-алюминиевый внутрипольный конвектор Гольфстрим-В с решеткой из рулонной стали. Высота = 80 мм, длина=2800 мм, глубина=242 мм. | 50 | 43 | ОАО «ФИРМА ИЗОТЕРМ» тел.+7(812)322-88-82 | 0 | https://isoterm.ru/product/vnutripolnye-konvektory/golfstrim-v-s-prinuditelnoy-konvektsiey-220v/ | 135
Гольфстрим-В, КВК 24.08.290 с решеткой из рулонной стали | Гольфстрим-В | КВК 24.08.290 | с решеткой из рулонной стали | 80 | 242 | 2900 | 5354 | 4519 | 3694 | 50 | внутрипольный | КВК 24.08.290 | Медно-алюминиевый внутрипольный конвектор Гольфстрим-В с решеткой из рулонной стали. Высота = 80 мм, длина=2900 мм, глубина=242 мм. | 50 | 43 | ОАО «ФИРМА ИЗОТЕРМ» тел.+7(812)322-88-82 | 0 | https://isoterm.ru/product/vnutripolnye-konvektory/golfstrim-v-s-prinuditelnoy-konvektsiey-220v/ | 135
Гольфстрим-В, КВК 24.08.300 с решеткой из рулонной стали | Гольфстрим-В | КВК 24.08.300 | с решеткой из рулонной стали | 80 | 242 | 3000 | 5388 | 4547 | 3718 | 50 | внутрипольный | КВК 24.08.300 | Медно-алюминиевый внутрипольный конвектор Гольфстрим-В с решеткой из рулонной стали. Высота = 80 мм, длина=3000 мм, глубина=242 мм. | 50 | 43 | ОАО «ФИРМА ИЗОТЕРМ» тел.+7(812)322-88-82 | 0 | https://isoterm.ru/product/vnutripolnye-konvektory/golfstrim-v-s-prinuditelnoy-konvektsiey-220v/ | 135
Гольфстрим-В, КВК 24.08.310 с решеткой из рулонной стали | Гольфстрим-В | КВК 24.08.310 | с решеткой из рулонной стали | 80 | 242 | 3100 | 4858 | 4100 | 3352 | 60 | внутрипольный | КВК 24.08.310 | Медно-алюминиевый внутрипольный конвектор Гольфстрим-В с решеткой из рулонной стали. Высота = 80 мм, длина=3100 мм, глубина=242 мм. | 50 | 43 | ОАО «ФИРМА ИЗОТЕРМ» тел.+7(812)322-88-82 | 0 | https://isoterm.ru/product/vnutripolnye-konvektory/golfstrim-v-s-prinuditelnoy-konvektsiey-220v/ | 135
Гольфстрим-В, КВК 24.08.320 с решеткой из рулонной стали | Гольфстрим-В | КВК 24.08.320 | с решеткой из рулонной стали | 80 | 242 | 3200 | 5009 | 4227 | 3456 | 60 | внутрипольный | КВК 24.08.320 | Медно-алюминиевый внутрипольный конвектор Гольфстрим-В с решеткой из рулонной стали. Высота = 80 мм, длина=3200 мм, глубина=242 мм. | 50 | 43 | ОАО «ФИРМА ИЗОТЕРМ» тел.+7(812)322-88-82 | 0 | https://isoterm.ru/product/vnutripolnye-konvektory/golfstrim-v-s-prinuditelnoy-konvektsiey-220v/ | 135
Гольфстрим-В, КВК 24.08.330 с решеткой из рулонной стали | Гольфстрим-В | КВК 24.08.330 | с решеткой из рулонной стали | 80 | 242 | 3300 | 5326 | 4495 | 3675 | 60 | внутрипольный | КВК 24.08.330 | Медно-алюминиевый внутрипольный конвектор Гольфстрим-В с решеткой из рулонной стали. Высота = 80 мм, длина=3300 мм, глубина=242 мм. | 50 | 43 | ОАО «ФИРМА ИЗОТЕРМ» тел.+7(812)322-88-82 | 0 | https://isoterm.ru/product/vnutripolnye-konvektory/golfstrim-v-s-prinuditelnoy-konvektsiey-220v/ | 135
Гольфстрим-В, КВК 24.08.340 с решеткой из рулонной стали | Гольфстрим-В | КВК 24.08.340 | с решеткой из рулонной стали | 80 | 242 | 3400 | 5644 | 4763 | 3894 | 60 | внутрипольный | КВК 24.08.340 | Медно-алюминиевый внутрипольный конвектор Гольфстрим-В с решеткой из рулонной стали. Высота = 80 мм, длина=3400 мм, глубина=242 мм. | 50 | 43 | ОАО «ФИРМА ИЗОТЕРМ» тел.+7(812)322-88-82 | 0 | https://isoterm.ru/product/vnutripolnye-konvektory/golfstrim-v-s-prinuditelnoy-konvektsiey-220v/ | 135
Гольфстрим-В, КВК 24.08.350 с решеткой из рулонной стали | Гольфстрим-В | КВК 24.08.350 | с решеткой из рулонной стали | 80 | 242 | 3500 | 6017 | 5078 | 4152 | 60 | внутрипольный | КВК 24.08.350 | Медно-алюминиевый внутрипольный конвектор Гольфстрим-В с решеткой из рулонной стали. Высота = 80 мм, длина=3500 мм, глубина=242 мм. | 50 | 43 | ОАО «ФИРМА ИЗОТЕРМ» тел.+7(812)322-88-82 | 0 | https://isoterm.ru/product/vnutripolnye-konvektory/golfstrim-v-s-prinuditelnoy-konvektsiey-220v/ | 135
Гольфстрим-В, КВК 24.08.360 с решеткой из рулонной стали | Гольфстрим-В | КВК 24.08.360 | с решеткой из рулонной стали | 80 | 242 | 3600 | 6390 | 5393 | 4409 | 60 | внутрипольный | КВК 24.08.360 | Медно-алюминиевый внутрипольный конвектор Гольфстрим-В с решеткой из рулонной стали. Высота = 80 мм, длина=3600 мм, глубина=242 мм. | 50 | 43 | ОАО «ФИРМА ИЗОТЕРМ» тел.+7(812)322-88-82 | 0 | https://isoterm.ru/product/vnutripolnye-konvektory/golfstrim-v-s-prinuditelnoy-konvektsiey-220v/ | 135
Гольфстрим-В, КВК 24.08.370 с решеткой из рулонной стали | Гольфстрим-В | КВК 24.08.370 | с решеткой из рулонной стали | 80 | 242 | 3700 | 6424 | 5422 | 4433 | 60 | внутрипольный | КВК 24.08.370 | Медно-алюминиевый внутрипольный конвектор Гольфстрим-В с решеткой из рулонной стали. Высота = 80 мм, длина=3700 мм, глубина=242 мм. | 50 | 43 | ОАО «ФИРМА ИЗОТЕРМ» тел.+7(812)322-88-82 | 0 | https://isoterm.ru/product/vnutripolnye-konvektory/golfstrim-v-s-prinuditelnoy-konvektsiey-220v/ | 135
Гольфстрим-В, КВК 24.08.380 с решеткой из рулонной стали | Гольфстрим-В | КВК 24.08.380 | с решеткой из рулонной стали | 80 | 242 | 3800 | 6458 | 5451 | 4456 | 60 | внутрипольный | КВК 24.08.380 | Медно-алюминиевый внутрипольный конвектор Гольфстрим-В с решеткой из рулонной стали. Высота = 80 мм, длина=3800 мм, глубина=242 мм. | 50 | 43 | ОАО «ФИРМА ИЗОТЕРМ» тел.+7(812)322-88-82 | 0 | https://isoterm.ru/product/vnutripolnye-konvektory/golfstrim-v-s-prinuditelnoy-konvektsiey-220v/ | 135
Гольфстрим-В, КВК 24.08.390 с решеткой из рулонной стали | Гольфстрим-В | КВК 24.08.390 | с решеткой из рулонной стали | 80 | 242 | 3900 | 6592 | 5564 | 4549 | 70 | внутрипольный | КВК 24.08.390 | Медно-алюминиевый внутрипольный конвектор Гольфстрим-В с решеткой из рулонной стали. Высота = 80 мм, длина=3900 мм, глубина=242 мм. | 50 | 43 | ОАО «ФИРМА ИЗОТЕРМ» тел.+7(812)322-88-82 | 0 | https://isoterm.ru/product/vnutripolnye-konvektory/golfstrim-v-s-prinuditelnoy-konvektsiey-220v/ | 135
Гольфстрим-В, КВК 24.08.400 с решеткой из рулонной стали | Гольфстрим-В | КВК 24.08.400 | с решеткой из рулонной стали | 80 | 242 | 4000 | 6726 | 5677 | 4641 | 80 | внутрипольный | КВК 24.08.400 | Медно-алюминиевый внутрипольный конвектор Гольфстрим-В с решеткой из рулонной стали. Высота = 80 мм, длина=4000 мм, глубина=242 мм. | 50 | 43 | ОАО «ФИРМА ИЗОТЕРМ» тел.+7(812)322-88-82 | 0 | https://isoterm.ru/product/vnutripolnye-konvektory/golfstrim-v-s-prinuditelnoy-konvektsiey-220v/ | 135
Гольфстрим-В, КВК 24.08.410 с решеткой из рулонной стали | Гольфстрим-В | КВК 24.08.410 | с решеткой из рулонной стали | 80 | 242 | 4100 | 7046 | 5946 | 4861 | 80 | внутрипольный | КВК 24.08.410 | Медно-алюминиевый внутрипольный конвектор Гольфстрим-В с решеткой из рулонной стали. Высота = 80 мм, длина=4100 мм, глубина=242 мм. | 50 | 43 | ОАО «ФИРМА ИЗОТЕРМ» тел.+7(812)322-88-82 | 0 | https://isoterm.ru/product/vnutripolnye-konvektory/golfstrim-v-s-prinuditelnoy-konvektsiey-220v/ | 135
Гольфстрим-В, КВК 24.08.420 с решеткой из рулонной стали | Гольфстрим-В | КВК 24.08.420 | с решеткой из рулонной стали | 80 | 242 | 4200 | 7365 | 6216 | 5082 | 80 | внутрипольный | КВК 24.08.420 | Медно-алюминиевый внутрипольный конвектор Гольфстрим-В с решеткой из рулонной стали. Высота = 80 мм, длина=4200 мм, глубина=242 мм. | 50 | 43 | ОАО «ФИРМА ИЗОТЕРМ» тел.+7(812)322-88-82 | 0 | https://isoterm.ru/product/vnutripolnye-konvektory/golfstrim-v-s-prinuditelnoy-konvektsiey-220v/ | 135
Гольфстрим-В, КВК 24.08.430 с решеткой из рулонной стали | Гольфстрим-В | КВК 24.08.430 | с решеткой из рулонной стали | 80 | 242 | 4300 | 7738 | 6531 | 5339 | 80 | внутрипольный | КВК 24.08.430 | Медно-алюминиевый внутрипольный конвектор Гольфстрим-В с решеткой из рулонной стали. Высота = 80 мм, длина=4300 мм, глубина=242 мм. | 50 | 43 | ОАО «ФИРМА ИЗОТЕРМ» тел.+7(812)322-88-82 | 0 | https://isoterm.ru/product/vnutripolnye-konvektory/golfstrim-v-s-prinuditelnoy-konvektsiey-220v/ | 135
Гольфстрим-В, КВК 24.08.440 с решеткой из рулонной стали | Гольфстрим-В | КВК 24.08.440 | с решеткой из рулонной стали | 80 | 242 | 4400 | 8111 | 6846 | 5597 | 80 | внутрипольный | КВК 24.08.440 | Медно-алюминиевый внутрипольный конвектор Гольфстрим-В с решеткой из рулонной стали. Высота = 80 мм, длина=4400 мм, глубина=242 мм. | 50 | 43 | ОАО «ФИРМА ИЗОТЕРМ» тел.+7(812)322-88-82 | 0 | https://isoterm.ru/product/vnutripolnye-konvektory/golfstrim-v-s-prinuditelnoy-konvektsiey-220v/ | 135
Гольфстрим-В, КВК 24.08.450 с решеткой из рулонной стали | Гольфстрим-В | КВК 24.08.450 | с решеткой из рулонной стали | 80 | 242 | 4500 | 8313 | 7016 | 5736 | 80 | внутрипольный | КВК 24.08.450 | Медно-алюминиевый внутрипольный конвектор Гольфстрим-В с решеткой из рулонной стали. Высота = 80 мм, длина=4500 мм, глубина=242 мм. | 50 | 43 | ОАО «ФИРМА ИЗОТЕРМ» тел.+7(812)322-88-82 | 0 | https://isoterm.ru/product/vnutripolnye-konvektory/golfstrim-v-s-prinuditelnoy-konvektsiey-220v/ | 135
Гольфстрим-В, КВК 24.08.460 с решеткой из рулонной стали | Гольфстрим-В | КВК 24.08.460 | с решеткой из рулонной стали | 80 | 242 | 4600 | 8514 | 7186 | 5875 | 80 | внутрипольный | КВК 24.08.460 | Медно-алюминиевый внутрипольный конвектор Гольфстрим-В с решеткой из рулонной стали. Высота = 80 мм, длина=4600 мм, глубина=242 мм. | 50 | 43 | ОАО «ФИРМА ИЗОТЕРМ» тел.+7(812)322-88-82 | 0 | https://isoterm.ru/product/vnutripolnye-konvektory/golfstrim-v-s-prinuditelnoy-konvektsiey-220v/ | 135
Гольфстрим-В, КВК 24.08.470 с решеткой из рулонной стали | Гольфстрим-В | КВК 24.08.470 | с решеткой из рулонной стали | 80 | 242 | 4700 | 8549 | 7215 | 5899 | 80 | внутрипольный | КВК 24.08.470 | Медно-алюминиевый внутрипольный конвектор Гольфстрим-В с решеткой из рулонной стали. Высота = 80 мм, длина=4700 мм, глубина=242 мм. | 50 | 43 | ОАО «ФИРМА ИЗОТЕРМ» тел.+7(812)322-88-82 | 0 | https://isoterm.ru/product/vnutripolnye-konvektory/golfstrim-v-s-prinuditelnoy-konvektsiey-220v/ | 135
Гольфстрим-В, КВК 24.08.480 с решеткой из рулонной стали | Гольфстрим-В | КВК 24.08.480 | с решеткой из рулонной стали | 80 | 242 | 4800 | 8583 | 7244 | 5922 | 80 | внутрипольный | КВК 24.08.480 | Медно-алюминиевый внутрипольный конвектор Гольфстрим-В с решеткой из рулонной стали. Высота = 80 мм, длина=4800 мм, глубина=242 мм. | 50 | 43 | ОАО «ФИРМА ИЗОТЕРМ» тел.+7(812)322-88-82 | 0 | https://isoterm.ru/product/vnutripolnye-konvektory/golfstrim-v-s-prinuditelnoy-konvektsiey-220v/ | 135
Гольфстрим-В, КВК 24.08.490 с решеткой из рулонной стали | Гольфстрим-В | КВК 24.08.490 | с решеткой из рулонной стали | 80 | 242 | 4900 | 8835 | 7457 | 6096 | 90 | внутрипольный | КВК 24.08.490 | Медно-алюминиевый внутрипольный конвектор Гольфстрим-В с решеткой из рулонной стали. Высота = 80 мм, длина=4900 мм, глубина=242 мм. | 50 | 43 | ОАО «ФИРМА ИЗОТЕРМ» тел.+7(812)322-88-82 | 0 | https://isoterm.ru/product/vnutripolnye-konvektory/golfstrim-v-s-prinuditelnoy-konvektsiey-220v/ | 135
Гольфстрим-В, КВК 24.08.500 с решеткой из рулонной стали | Гольфстрим-В | КВК 24.08.500 | с решеткой из рулонной стали | 80 | 242 | 5000 | 9086 | 7669 | 6270 | 100 | внутрипольный | КВК 24.08.500 | Медно-алюминиевый внутрипольный конвектор Гольфстрим-В с решеткой из рулонной стали. Высота = 80 мм, длина=5000 мм, глубина=242 мм. | 50 | 43 | ОАО «ФИРМА ИЗОТЕРМ» тел.+7(812)322-88-82 | 0 | https://isoterm.ru/product/vnutripolnye-konvektory/golfstrim-v-s-prinuditelnoy-konvektsiey-220v/ | 135
Гольфстрим-В, КВК 24.08.510 с решеткой из рулонной стали | Гольфстрим-В | КВК 24.08.510 | с решеткой из рулонной стали | 80 | 242 | 5100 | 9288 | 7839 | 6409 | 100 | внутрипольный | КВК 24.08.510 | Медно-алюминиевый внутрипольный конвектор Гольфстрим-В с решеткой из рулонной стали. Высота = 80 мм, длина=5100 мм, глубина=242 мм. | 50 | 43 | ОАО «ФИРМА ИЗОТЕРМ» тел.+7(812)322-88-82 | 0 | https://isoterm.ru/product/vnutripolnye-konvektory/golfstrim-v-s-prinuditelnoy-konvektsiey-220v/ | 135
Гольфстрим-В, КВК 24.08.520 с решеткой из рулонной стали | Гольфстрим-В | КВК 24.08.520 | с решеткой из рулонной стали | 80 | 242 | 5200 | 9490 | 8009 | 6548 | 100 | внутрипольный | КВК 24.08.520 | Медно-алюминиевый внутрипольный конвектор Гольфстрим-В с решеткой из рулонной стали. Высота = 80 мм, длина=5200 мм, глубина=242 мм. | 50 | 43 | ОАО «ФИРМА ИЗОТЕРМ» тел.+7(812)322-88-82 | 0 | https://isoterm.ru/product/vnutripolnye-konvektory/golfstrim-v-s-prinuditelnoy-konvektsiey-220v/ | 135
Гольфстрим-В, КВК 24.08.530 с решеткой из рулонной стали | Гольфстрим-В | КВК 24.08.530 | с решеткой из рулонной стали | 80 | 242 | 5300 | 9863 | 8324 | 6805 | 100 | внутрипольный | КВК 24.08.530 | Медно-алюминиевый внутрипольный конвектор Гольфстрим-В с решеткой из рулонной стали. Высота = 80 мм, длина=5300 мм, глубина=242 мм. | 50 | 43 | ОАО «ФИРМА ИЗОТЕРМ» тел.+7(812)322-88-82 | 0 | https://isoterm.ru/product/vnutripolnye-konvektory/golfstrim-v-s-prinuditelnoy-konvektsiey-220v/ | 135
Гольфстрим-В, КВК 24.08.540 с решеткой из рулонной стали | Гольфстрим-В | КВК 24.08.540 | с решеткой из рулонной стали | 80 | 242 | 5400 | 10236 | 8639 | 7063 | 100 | внутрипольный | КВК 24.08.540 | Медно-алюминиевый внутрипольный конвектор Гольфстрим-В с решеткой из рулонной стали. Высота = 80 мм, длина=5400 мм, глубина=242 мм. | 50 | 43 | ОАО «ФИРМА ИЗОТЕРМ» тел.+7(812)322-88-82 | 0 | https://isoterm.ru/product/vnutripolnye-konvektory/golfstrim-v-s-prinuditelnoy-konvektsiey-220v/ | 135
Гольфстрим-В, КВК 24.08.550 с решеткой из рулонной стали | Гольфстрим-В | КВК 24.08.550 | с решеткой из рулонной стали | 80 | 242 | 5500 | 10439 | 8811 | 7203 | 100 | внутрипольный | КВК 24.08.550 | Медно-алюминиевый внутрипольный конвектор Гольфстрим-В с решеткой из рулонной стали. Высота = 80 мм, длина=5500 мм, глубина=242 мм. | 50 | 43 | ОАО «ФИРМА ИЗОТЕРМ» тел.+7(812)322-88-82 | 0 | https://isoterm.ru/product/vnutripolnye-konvektory/golfstrim-v-s-prinuditelnoy-konvektsiey-220v/ | 135
Гольфстрим-В, КВК 24.08.560 с решеткой из рулонной стали | Гольфстрим-В | КВК 24.08.560 | с решеткой из рулонной стали | 80 | 242 | 5600 | 10643 | 8983 | 7344 | 100 | внутрипольный | КВК 24.08.560 | Медно-алюминиевый внутрипольный конвектор Гольфстрим-В с решеткой из рулонной стали. Высота = 80 мм, длина=5600 мм, глубина=242 мм. | 50 | 43 | ОАО «ФИРМА ИЗОТЕРМ» тел.+7(812)322-88-82 | 0 | https://isoterm.ru/product/vnutripolnye-konvektory/golfstrim-v-s-prinuditelnoy-konvektsiey-220v/ | 135
Гольфстрим-В, КВК 24.08.570 с решеткой из рулонной стали | Гольфстрим-В | КВК 24.08.570 | с решеткой из рулонной стали | 80 | 242 | 5700 | 10675 | 9010 | 7366 | 100 | внутрипольный | КВК 24.08.570 | Медно-алюминиевый внутрипольный конвектор Гольфстрим-В с решеткой из рулонной стали. Высота = 80 мм, длина=5700 мм, глубина=242 мм. | 50 | 43 | ОАО «ФИРМА ИЗОТЕРМ» тел.+7(812)322-88-82 | 0 | https://isoterm.ru/product/vnutripolnye-konvektory/golfstrim-v-s-prinuditelnoy-konvektsiey-220v/ | 135
Гольфстрим-В, КВК 24.08.580 с решеткой из рулонной стали | Гольфстрим-В | КВК 24.08.580 | с решеткой из рулонной стали | 80 | 242 | 5800 | 10708 | 9037 | 7388 | 100 | внутрипольный | КВК 24.08.580 | Медно-алюминиевый внутрипольный конвектор Гольфстрим-В с решеткой из рулонной стали. Высота = 80 мм, длина=5800 мм, глубина=242 мм. | 50 | 43 | ОАО «ФИРМА ИЗОТЕРМ» тел.+7(812)322-88-82 | 0 | https://isoterm.ru/product/vnutripolnye-konvektory/golfstrim-v-s-prinuditelnoy-konvektsiey-220v/ | 135
Гольфстрим-В, КВК 24.08.590 с решеткой из рулонной стали | Гольфстрим-В | КВК 24.08.590 | с решеткой из рулонной стали | 80 | 242 | 5900 | 10742 | 9066 | 7412 | 100 | внутрипольный | КВК 24.08.590 | Медно-алюминиевый внутрипольный конвектор Гольфстрим-В с решеткой из рулонной стали. Высота = 80 мм, длина=5900 мм, глубина=242 мм. | 50 | 43 | ОАО «ФИРМА ИЗОТЕРМ» тел.+7(812)322-88-82 | 0 | https://isoterm.ru/product/vnutripolnye-konvektory/golfstrim-v-s-prinuditelnoy-konvektsiey-220v/ | 135
Гольфстрим-В, КВК 24.08.600 с решеткой из рулонной стали | Гольфстрим-В | КВК 24.08.600 | с решеткой из рулонной стали | 80 | 242 | 6000 | 10776 | 9095 | 7435 | 100 | внутрипольный | КВК 24.08.600 | Медно-алюминиевый внутрипольный конвектор Гольфстрим-В с решеткой из рулонной стали. Высота = 80 мм, длина=6000 мм, глубина=242 мм. | 50 | 43 | ОАО «ФИРМА ИЗОТЕРМ» тел.+7(812)322-88-82 | 0 | https://isoterm.ru/product/vnutripolnye-konvektory/golfstrim-v-s-prinuditelnoy-konvektsiey-220v/ | 135
Гольфстрим-В, КВК 24.08.060 с решеткой из алюминия натурального цвета | Гольфстрим-В | КВК 24.08.060 | с решеткой из алюминия натурального цвета | 80 | 242 | 600 | 568 | 479 | 392 | 8 | внутрипольный | КВК 24.08.060 | Медно-алюминиевый внутрипольный конвектор Гольфстрим-В с решеткой из алюминия натурального цвета. Высота = 80 мм, длина=600 мм, глубина=242 мм. | 50 | 43 | ОАО «ФИРМА ИЗОТЕРМ» тел.+7(812)322-88-82 | 0 | https://isoterm.ru/product/vnutripolnye-konvektory/golfstrim-v-s-prinuditelnoy-konvektsiey-220v/ | 135
Гольфстрим-В, КВК 24.08.070 с решеткой из алюминия натурального цвета | Гольфстрим-В | КВК 24.08.070 | с решеткой из алюминия натурального цвета | 80 | 242 | 700 | 751 | 634 | 518 | 10 | внутрипольный | КВК 24.08.070 | Медно-алюминиевый внутрипольный конвектор Гольфстрим-В с решеткой из алюминия натурального цвета. Высота = 80 мм, длина=700 мм, глубина=242 мм. | 50 | 43 | ОАО «ФИРМА ИЗОТЕРМ» тел.+7(812)322-88-82 | 0 | https://isoterm.ru/product/vnutripolnye-konvektory/golfstrim-v-s-prinuditelnoy-konvektsiey-220v/ | 135
Гольфстрим-В, КВК 24.08.080 с решеткой из алюминия натурального цвета | Гольфстрим-В | КВК 24.08.080 | с решеткой из алюминия натурального цвета | 80 | 242 | 800 | 1068 | 902 | 737 | 10 | внутрипольный | КВК 24.08.080 | Медно-алюминиевый внутрипольный конвектор Гольфстрим-В с решеткой из алюминия натурального цвета. Высота = 80 мм, длина=800 мм, глубина=242 мм. | 50 | 43 | ОАО «ФИРМА ИЗОТЕРМ» тел.+7(812)322-88-82 | 0 | https://isoterm.ru/product/vnutripolnye-konvektory/golfstrim-v-s-prinuditelnoy-konvektsiey-220v/ | 135
Гольфстрим-В, КВК 24.08.090 с решеткой из алюминия натурального цвета | Гольфстрим-В | КВК 24.08.090 | с решеткой из алюминия натурального цвета | 80 | 242 | 900 | 1103 | 931 | 761 | 10 | внутрипольный | КВК 24.08.090 | Медно-алюминиевый внутрипольный конвектор Гольфстрим-В с решеткой из алюминия натурального цвета. Высота = 80 мм, длина=900 мм, глубина=242 мм. | 50 | 43 | ОАО «ФИРМА ИЗОТЕРМ» тел.+7(812)322-88-82 | 0 | https://isoterm.ru/product/vnutripolnye-konvektory/golfstrim-v-s-prinuditelnoy-konvektsiey-220v/ | 135
Гольфстрим-В, КВК 24.08.100 с решеткой из алюминия натурального цвета | Гольфстрим-В | КВК 24.08.100 | с решеткой из алюминия натурального цвета | 80 | 242 | 1000 | 1164 | 982 | 803 | 16 | внутрипольный | КВК 24.08.100 | Медно-алюминиевый внутрипольный конвектор Гольфстрим-В с решеткой из алюминия натурального цвета. Высота = 80 мм, длина=1000 мм, глубина=242 мм. | 50 | 43 | ОАО «ФИРМА ИЗОТЕРМ» тел.+7(812)322-88-82 | 0 | https://isoterm.ru/product/vnutripolnye-konvektory/golfstrim-v-s-prinuditelnoy-konvektsiey-220v/ | 135
Гольфстрим-В, КВК 24.08.110 с решеткой из алюминия натурального цвета | Гольфстрим-В | КВК 24.08.110 | с решеткой из алюминия натурального цвета | 80 | 242 | 1100 | 1493 | 1260 | 1030 | 20 | внутрипольный | КВК 24.08.110 | Медно-алюминиевый внутрипольный конвектор Гольфстрим-В с решеткой из алюминия натурального цвета. Высота = 80 мм, длина=1100 мм, глубина=242 мм. | 50 | 43 | ОАО «ФИРМА ИЗОТЕРМ» тел.+7(812)322-88-82 | 0 | https://isoterm.ru/product/vnutripolnye-konvektory/golfstrim-v-s-prinuditelnoy-konvektsiey-220v/ | 135
Гольфстрим-В, КВК 24.08.120 с решеткой из алюминия натурального цвета | Гольфстрим-В | КВК 24.08.120 | с решеткой из алюминия натурального цвета | 80 | 242 | 1200 | 1764 | 1489 | 1217 | 20 | внутрипольный | КВК 24.08.120 | Медно-алюминиевый внутрипольный конвектор Гольфстрим-В с решеткой из алюминия натурального цвета. Высота = 80 мм, длина=1200 мм, глубина=242 мм. | 50 | 43 | ОАО «ФИРМА ИЗОТЕРМ» тел.+7(812)322-88-82 | 0 | https://isoterm.ru/product/vnutripolnye-konvektory/golfstrim-v-s-prinuditelnoy-konvektsiey-220v/ | 135
Гольфстрим-В, КВК 24.08.130 с решеткой из алюминия натурального цвета | Гольфстрим-В | КВК 24.08.130 | с решеткой из алюминия натурального цвета | 80 | 242 | 1300 | 2133 | 1800 | 1472 | 20 | внутрипольный | КВК 24.08.130 | Медно-алюминиевый внутрипольный конвектор Гольфстрим-В с решеткой из алюминия натурального цвета. Высота = 80 мм, длина=1300 мм, глубина=242 мм. | 50 | 43 | ОАО «ФИРМА ИЗОТЕРМ» тел.+7(812)322-88-82 | 0 | https://isoterm.ru/product/vnutripolnye-konvektory/golfstrim-v-s-prinuditelnoy-konvektsiey-220v/ | 135
Гольфстрим-В, КВК 24.08.140 с решеткой из алюминия натурального цвета | Гольфстрим-В | КВК 24.08.140 | с решеткой из алюминия натурального цвета | 80 | 242 | 1400 | 2165 | 1827 | 1494 | 20 | внутрипольный | КВК 24.08.140 | Медно-алюминиевый внутрипольный конвектор Гольфстрим-В с решеткой из алюминия натурального цвета. Высота = 80 мм, длина=1400 мм, глубина=242 мм. | 50 | 43 | ОАО «ФИРМА ИЗОТЕРМ» тел.+7(812)322-88-82 | 0 | https://isoterm.ru/product/vnutripolnye-konvektory/golfstrim-v-s-prinuditelnoy-konvektsiey-220v/ | 135
Гольфстрим-В, КВК 24.08.150 с решеткой из алюминия натурального цвета | Гольфстрим-В | КВК 24.08.150 | с решеткой из алюминия натурального цвета | 80 | 242 | 1500 | 2354 | 1987 | 1624 | 30 | внутрипольный | КВК 24.08.150 | Медно-алюминиевый внутрипольный конвектор Гольфстрим-В с решеткой из алюминия натурального цвета. Высота = 80 мм, длина=1500 мм, глубина=242 мм. | 50 | 43 | ОАО «ФИРМА ИЗОТЕРМ» тел.+7(812)322-88-82 | 0 | https://isoterm.ru/product/vnutripolnye-konvektory/golfstrim-v-s-prinuditelnoy-konvektsiey-220v/ | 135
Гольфстрим-В, КВК 24.08.160 с решеткой из алюминия натурального цвета | Гольфстрим-В | КВК 24.08.160 | с решеткой из алюминия натурального цвета | 80 | 242 | 1600 | 2504 | 2114 | 1728 | 30 | внутрипольный | КВК 24.08.160 | Медно-алюминиевый внутрипольный конвектор Гольфстрим-В с решеткой из алюминия натурального цвета. Высота = 80 мм, длина=1600 мм, глубина=242 мм. | 50 | 43 | ОАО «ФИРМА ИЗОТЕРМ» тел.+7(812)322-88-82 | 0 | https://isoterm.ru/product/vnutripolnye-konvektory/golfstrim-v-s-prinuditelnoy-konvektsiey-220v/ | 135
Гольфстрим-В, КВК 24.08.170 с решеткой из алюминия натурального цвета | Гольфстрим-В | КВК 24.08.170 | с решеткой из алюминия натурального цвета | 80 | 242 | 1700 | 2822 | 2382 | 1947 | 30 | внутрипольный | КВК 24.08.170 | Медно-алюминиевый внутрипольный конвектор Гольфстрим-В с решеткой из алюминия натурального цвета. Высота = 80 мм, длина=1700 мм, глубина=242 мм. | 50 | 43 | ОАО «ФИРМА ИЗОТЕРМ» тел.+7(812)322-88-82 | 0 | https://isoterm.ru/product/vnutripolnye-konvektory/golfstrim-v-s-prinuditelnoy-konvektsiey-220v/ | 135
Гольфстрим-В, КВК 24.08.180 с решеткой из алюминия натурального цвета | Гольфстрим-В | КВК 24.08.180 | с решеткой из алюминия натурального цвета | 80 | 242 | 1800 | 3195 | 2697 | 2204 | 30 | внутрипольный | КВК 24.08.180 | Медно-алюминиевый внутрипольный конвектор Гольфстрим-В с решеткой из алюминия натурального цвета. Высота = 80 мм, длина=1800 мм, глубина=242 мм. | 50 | 43 | ОАО «ФИРМА ИЗОТЕРМ» тел.+7(812)322-88-82 | 0 | https://isoterm.ru/product/vnutripolnye-konvektory/golfstrim-v-s-prinuditelnoy-konvektsiey-220v/ | 135
Гольфстрим-В, КВК 24.08.190 с решеткой из алюминия натурального цвета | Гольфстрим-В | КВК 24.08.190 | с решеткой из алюминия натурального цвета | 80 | 242 | 1900 | 3229 | 2725 | 2228 | 30 | внутрипольный | КВК 24.08.190 | Медно-алюминиевый внутрипольный конвектор Гольфстрим-В с решеткой из алюминия натурального цвета. Высота = 80 мм, длина=1900 мм, глубина=242 мм. | 50 | 43 | ОАО «ФИРМА ИЗОТЕРМ» тел.+7(812)322-88-82 | 0 | https://isoterm.ru/product/vnutripolnye-konvektory/golfstrim-v-s-prinuditelnoy-konvektsiey-220v/ | 135
Гольфстрим-В, КВК 24.08.200 с решеткой из алюминия натурального цвета | Гольфстрим-В | КВК 24.08.200 | с решеткой из алюминия натурального цвета | 80 | 242 | 2000 | 3363 | 2838 | 2320 | 40 | внутрипольный | КВК 24.08.200 | Медно-алюминиевый внутрипольный конвектор Гольфстрим-В с решеткой из алюминия натурального цвета. Высота = 80 мм, длина=2000 мм, глубина=242 мм. | 50 | 43 | ОАО «ФИРМА ИЗОТЕРМ» тел.+7(812)322-88-82 | 0 | https://isoterm.ru/product/vnutripolnye-konvektory/golfstrim-v-s-prinuditelnoy-konvektsiey-220v/ | 135
Гольфстрим-В, КВК 24.08.210 с решеткой из алюминия натурального цвета | Гольфстрим-В | КВК 24.08.210 | с решеткой из алюминия натурального цвета | 80 | 242 | 2100 | 3683 | 3108 | 2541 | 40 | внутрипольный | КВК 24.08.210 | Медно-алюминиевый внутрипольный конвектор Гольфстрим-В с решеткой из алюминия натурального цвета. Высота = 80 мм, длина=2100 мм, глубина=242 мм. | 50 | 43 | ОАО «ФИРМА ИЗОТЕРМ» тел.+7(812)322-88-82 | 0 | https://isoterm.ru/product/vnutripolnye-konvektory/golfstrim-v-s-prinuditelnoy-konvektsiey-220v/ | 135
Гольфстрим-В, КВК 24.08.220 с решеткой из алюминия натурального цвета | Гольфстрим-В | КВК 24.08.220 | с решеткой из алюминия натурального цвета | 80 | 242 | 2200 | 4056 | 3423 | 2798 | 40 | внутрипольный | КВК 24.08.220 | Медно-алюминиевый внутрипольный конвектор Гольфстрим-В с решеткой из алюминия натурального цвета. Высота = 80 мм, длина=2200 мм, глубина=242 мм. | 50 | 43 | ОАО «ФИРМА ИЗОТЕРМ» тел.+7(812)322-88-82 | 0 | https://isoterm.ru/product/vnutripolnye-konvektory/golfstrim-v-s-prinuditelnoy-konvektsiey-220v/ | 135
Гольфстрим-В, КВК 24.08.230 с решеткой из алюминия натурального цвета | Гольфстрим-В | КВК 24.08.230 | с решеткой из алюминия натурального цвета | 80 | 242 | 2300 | 4257 | 3593 | 2937 | 40 | внутрипольный | КВК 24.08.230 | Медно-алюминиевый внутрипольный конвектор Гольфстрим-В с решеткой из алюминия натурального цвета. Высота = 80 мм, длина=2300 мм, глубина=242 мм. | 50 | 43 | ОАО «ФИРМА ИЗОТЕРМ» тел.+7(812)322-88-82 | 0 | https://isoterm.ru/product/vnutripolnye-konvektory/golfstrim-v-s-prinuditelnoy-konvektsiey-220v/ | 135
Гольфстрим-В, КВК 24.08.240 с решеткой из алюминия натурального цвета | Гольфстрим-В | КВК 24.08.240 | с решеткой из алюминия натурального цвета | 80 | 242 | 2400 | 4291 | 3622 | 2961 | 40 | внутрипольный | КВК 24.08.240 | Медно-алюминиевый внутрипольный конвектор Гольфстрим-В с решеткой из алюминия натурального цвета. Высота = 80 мм, длина=2400 мм, глубина=242 мм. | 50 | 43 | ОАО «ФИРМА ИЗОТЕРМ» тел.+7(812)322-88-82 | 0 | https://isoterm.ru/product/vnutripolnye-konvektory/golfstrim-v-s-prinuditelnoy-konvektsiey-220v/ | 135
Гольфстрим-В, КВК 24.08.250 с решеткой из алюминия натурального цвета | Гольфстрим-В | КВК 24.08.250 | с решеткой из алюминия натурального цвета | 80 | 242 | 2500 | 4543 | 3834 | 3135 | 50 | внутрипольный | КВК 24.08.250 | Медно-алюминиевый внутрипольный конвектор Гольфстрим-В с решеткой из алюминия натурального цвета. Высота = 80 мм, длина=2500 мм, глубина=242 мм. | 50 | 43 | ОАО «ФИРМА ИЗОТЕРМ» тел.+7(812)322-88-82 | 0 | https://isoterm.ru/product/vnutripolnye-konvektory/golfstrim-v-s-prinuditelnoy-konvektsiey-220v/ | 135
Гольфстрим-В, КВК 24.08.260 с решеткой из алюминия натурального цвета | Гольфстрим-В | КВК 24.08.260 | с решеткой из алюминия натурального цвета | 80 | 242 | 2600 | 4745 | 4005 | 3274 | 50 | внутрипольный | КВК 24.08.260 | Медно-алюминиевый внутрипольный конвектор Гольфстрим-В с решеткой из алюминия натурального цвета. Высота = 80 мм, длина=2600 мм, глубина=242 мм. | 50 | 43 | ОАО «ФИРМА ИЗОТЕРМ» тел.+7(812)322-88-82 | 0 | https://isoterm.ru/product/vnutripolnye-konvektory/golfstrim-v-s-prinuditelnoy-konvektsiey-220v/ | 135
Гольфстрим-В, КВК 24.08.270 с решеткой из алюминия натурального цвета | Гольфстрим-В | КВК 24.08.270 | с решеткой из алюминия натурального цвета | 80 | 242 | 2700 | 5118 | 4319 | 3531 | 50 | внутрипольный | КВК 24.08.270 | Медно-алюминиевый внутрипольный конвектор Гольфстрим-В с решеткой из алюминия натурального цвета. Высота = 80 мм, длина=2700 мм, глубина=242 мм. | 50 | 43 | ОАО «ФИРМА ИЗОТЕРМ» тел.+7(812)322-88-82 | 0 | https://isoterm.ru/product/vnutripolnye-konvektory/golfstrim-v-s-prinuditelnoy-konvektsiey-220v/ | 135
Гольфстрим-В, КВК 24.08.280 с решеткой из алюминия натурального цвета | Гольфстрим-В | КВК 24.08.280 | с решеткой из алюминия натурального цвета | 80 | 242 | 2800 | 5322 | 4491 | 3672 | 50 | внутрипольный | КВК 24.08.280 | Медно-алюминиевый внутрипольный конвектор Гольфстрим-В с решеткой из алюминия натурального цвета. Высота = 80 мм, длина=2800 мм, глубина=242 мм. | 50 | 43 | ОАО «ФИРМА ИЗОТЕРМ» тел.+7(812)322-88-82 | 0 | https://isoterm.ru/product/vnutripolnye-konvektory/golfstrim-v-s-prinuditelnoy-konvektsiey-220v/ | 135
Гольфстрим-В, КВК 24.08.290 с решеткой из алюминия натурального цвета | Гольфстрим-В | КВК 24.08.290 | с решеткой из алюминия натурального цвета | 80 | 242 | 2900 | 5354 | 4519 | 3694 | 50 | внутрипольный | КВК 24.08.290 | Медно-алюминиевый внутрипольный конвектор Гольфстрим-В с решеткой из алюминия натурального цвета. Высота = 80 мм, длина=2900 мм, глубина=242 мм. | 50 | 43 | ОАО «ФИРМА ИЗОТЕРМ» тел.+7(812)322-88-82 | 0 | https://isoterm.ru/product/vnutripolnye-konvektory/golfstrim-v-s-prinuditelnoy-konvektsiey-220v/ | 135
Гольфстрим-В, КВК 24.08.300 с решеткой из алюминия натурального цвета | Гольфстрим-В | КВК 24.08.300 | с решеткой из алюминия натурального цвета | 80 | 242 | 3000 | 5388 | 4547 | 3718 | 50 | внутрипольный | КВК 24.08.300 | Медно-алюминиевый внутрипольный конвектор Гольфстрим-В с решеткой из алюминия натурального цвета. Высота = 80 мм, длина=3000 мм, глубина=242 мм. | 50 | 43 | ОАО «ФИРМА ИЗОТЕРМ» тел.+7(812)322-88-82 | 0 | https://isoterm.ru/product/vnutripolnye-konvektory/golfstrim-v-s-prinuditelnoy-konvektsiey-220v/ | 135
Гольфстрим-В, КВК 24.08.310 с решеткой из алюминия натурального цвета | Гольфстрим-В | КВК 24.08.310 | с решеткой из алюминия натурального цвета | 80 | 242 | 3100 | 4858 | 4100 | 3352 | 60 | внутрипольный | КВК 24.08.310 | Медно-алюминиевый внутрипольный конвектор Гольфстрим-В с решеткой из алюминия натурального цвета. Высота = 80 мм, длина=3100 мм, глубина=242 мм. | 50 | 43 | ОАО «ФИРМА ИЗОТЕРМ» тел.+7(812)322-88-82 | 0 | https://isoterm.ru/product/vnutripolnye-konvektory/golfstrim-v-s-prinuditelnoy-konvektsiey-220v/ | 135
Гольфстрим-В, КВК 24.08.320 с решеткой из алюминия натурального цвета | Гольфстрим-В | КВК 24.08.320 | с решеткой из алюминия натурального цвета | 80 | 242 | 3200 | 5009 | 4227 | 3456 | 60 | внутрипольный | КВК 24.08.320 | Медно-алюминиевый внутрипольный конвектор Гольфстрим-В с решеткой из алюминия натурального цвета. Высота = 80 мм, длина=3200 мм, глубина=242 мм. | 50 | 43 | ОАО «ФИРМА ИЗОТЕРМ» тел.+7(812)322-88-82 | 0 | https://isoterm.ru/product/vnutripolnye-konvektory/golfstrim-v-s-prinuditelnoy-konvektsiey-220v/ | 135
Гольфстрим-В, КВК 24.08.330 с решеткой из алюминия натурального цвета | Гольфстрим-В | КВК 24.08.330 | с решеткой из алюминия натурального цвета | 80 | 242 | 3300 | 5326 | 4495 | 3675 | 60 | внутрипольный | КВК 24.08.330 | Медно-алюминиевый внутрипольный конвектор Гольфстрим-В с решеткой из алюминия натурального цвета. Высота = 80 мм, длина=3300 мм, глубина=242 мм. | 50 | 43 | ОАО «ФИРМА ИЗОТЕРМ» тел.+7(812)322-88-82 | 0 | https://isoterm.ru/product/vnutripolnye-konvektory/golfstrim-v-s-prinuditelnoy-konvektsiey-220v/ | 135
Гольфстрим-В, КВК 24.08.340 с решеткой из алюминия натурального цвета | Гольфстрим-В | КВК 24.08.340 | с решеткой из алюминия натурального цвета | 80 | 242 | 3400 | 5644 | 4763 | 3894 | 60 | внутрипольный | КВК 24.08.340 | Медно-алюминиевый внутрипольный конвектор Гольфстрим-В с решеткой из алюминия натурального цвета. Высота = 80 мм, длина=3400 мм, глубина=242 мм. | 50 | 43 | ОАО «ФИРМА ИЗОТЕРМ» тел.+7(812)322-88-82 | 0 | https://isoterm.ru/product/vnutripolnye-konvektory/golfstrim-v-s-prinuditelnoy-konvektsiey-220v/ | 135
Гольфстрим-В, КВК 24.08.350 с решеткой из алюминия натурального цвета | Гольфстрим-В | КВК 24.08.350 | с решеткой из алюминия натурального цвета | 80 | 242 | 3500 | 6017 | 5078 | 4152 | 60 | внутрипольный | КВК 24.08.350 | Медно-алюминиевый внутрипольный конвектор Гольфстрим-В с решеткой из алюминия натурального цвета. Высота = 80 мм, длина=3500 мм, глубина=242 мм. | 50 | 43 | ОАО «ФИРМА ИЗОТЕРМ» тел.+7(812)322-88-82 | 0 | https://isoterm.ru/product/vnutripolnye-konvektory/golfstrim-v-s-prinuditelnoy-konvektsiey-220v/ | 135
Гольфстрим-В, КВК 24.08.360 с решеткой из алюминия натурального цвета | Гольфстрим-В | КВК 24.08.360 | с решеткой из алюминия натурального цвета | 80 | 242 | 3600 | 6390 | 5393 | 4409 | 60 | внутрипольный | КВК 24.08.360 | Медно-алюминиевый внутрипольный конвектор Гольфстрим-В с решеткой из алюминия натурального цвета. Высота = 80 мм, длина=3600 мм, глубина=242 мм. | 50 | 43 | ОАО «ФИРМА ИЗОТЕРМ» тел.+7(812)322-88-82 | 0 | https://isoterm.ru/product/vnutripolnye-konvektory/golfstrim-v-s-prinuditelnoy-konvektsiey-220v/ | 135
Гольфстрим-В, КВК 24.08.370 с решеткой из алюминия натурального цвета | Гольфстрим-В | КВК 24.08.370 | с решеткой из алюминия натурального цвета | 80 | 242 | 3700 | 6424 | 5422 | 4433 | 60 | внутрипольный | КВК 24.08.370 | Медно-алюминиевый внутрипольный конвектор Гольфстрим-В с решеткой из алюминия натурального цвета. Высота = 80 мм, длина=3700 мм, глубина=242 мм. | 50 | 43 | ОАО «ФИРМА ИЗОТЕРМ» тел.+7(812)322-88-82 | 0 | https://isoterm.ru/product/vnutripolnye-konvektory/golfstrim-v-s-prinuditelnoy-konvektsiey-220v/ | 135
Гольфстрим-В, КВК 24.08.380 с решеткой из алюминия натурального цвета | Гольфстрим-В | КВК 24.08.380 | с решеткой из алюминия натурального цвета | 80 | 242 | 3800 | 6458 | 5451 | 4456 | 60 | внутрипольный | КВК 24.08.380 | Медно-алюминиевый внутрипольный конвектор Гольфстрим-В с решеткой из алюминия натурального цвета. Высота = 80 мм, длина=3800 мм, глубина=242 мм. | 50 | 43 | ОАО «ФИРМА ИЗОТЕРМ» тел.+7(812)322-88-82 | 0 | https://isoterm.ru/product/vnutripolnye-konvektory/golfstrim-v-s-prinuditelnoy-konvektsiey-220v/ | 135
Гольфстрим-В, КВК 24.08.390 с решеткой из алюминия натурального цвета | Гольфстрим-В | КВК 24.08.390 | с решеткой из алюминия натурального цвета | 80 | 242 | 3900 | 6592 | 5564 | 4549 | 70 | внутрипольный | КВК 24.08.390 | Медно-алюминиевый внутрипольный конвектор Гольфстрим-В с решеткой из алюминия натурального цвета. Высота = 80 мм, длина=3900 мм, глубина=242 мм. | 50 | 43 | ОАО «ФИРМА ИЗОТЕРМ» тел.+7(812)322-88-82 | 0 | https://isoterm.ru/product/vnutripolnye-konvektory/golfstrim-v-s-prinuditelnoy-konvektsiey-220v/ | 135
Гольфстрим-В, КВК 24.08.400 с решеткой из алюминия натурального цвета | Гольфстрим-В | КВК 24.08.400 | с решеткой из алюминия натурального цвета | 80 | 242 | 4000 | 6726 | 5677 | 4641 | 80 | внутрипольный | КВК 24.08.400 | Медно-алюминиевый внутрипольный конвектор Гольфстрим-В с решеткой из алюминия натурального цвета. Высота = 80 мм, длина=4000 мм, глубина=242 мм. | 50 | 43 | ОАО «ФИРМА ИЗОТЕРМ» тел.+7(812)322-88-82 | 0 | https://isoterm.ru/product/vnutripolnye-konvektory/golfstrim-v-s-prinuditelnoy-konvektsiey-220v/ | 135
Гольфстрим-В, КВК 24.08.410 с решеткой из алюминия натурального цвета | Гольфстрим-В | КВК 24.08.410 | с решеткой из алюминия натурального цвета | 80 | 242 | 4100 | 7046 | 5946 | 4861 | 80 | внутрипольный | КВК 24.08.410 | Медно-алюминиевый внутрипольный конвектор Гольфстрим-В с решеткой из алюминия натурального цвета. Высота = 80 мм, длина=4100 мм, глубина=242 мм. | 50 | 43 | ОАО «ФИРМА ИЗОТЕРМ» тел.+7(812)322-88-82 | 0 | https://isoterm.ru/product/vnutripolnye-konvektory/golfstrim-v-s-prinuditelnoy-konvektsiey-220v/ | 135
Гольфстрим-В, КВК 24.08.420 с решеткой из алюминия натурального цвета | Гольфстрим-В | КВК 24.08.420 | с решеткой из алюминия натурального цвета | 80 | 242 | 4200 | 7365 | 6216 | 5082 | 80 | внутрипольный | КВК 24.08.420 | Медно-алюминиевый внутрипольный конвектор Гольфстрим-В с решеткой из алюминия натурального цвета. Высота = 80 мм, длина=4200 мм, глубина=242 мм. | 50 | 43 | ОАО «ФИРМА ИЗОТЕРМ» тел.+7(812)322-88-82 | 0 | https://isoterm.ru/product/vnutripolnye-konvektory/golfstrim-v-s-prinuditelnoy-konvektsiey-220v/ | 135
Гольфстрим-В, КВК 24.08.430 с решеткой из алюминия натурального цвета | Гольфстрим-В | КВК 24.08.430 | с решеткой из алюминия натурального цвета | 80 | 242 | 4300 | 7738 | 6531 | 5339 | 80 | внутрипольный | КВК 24.08.430 | Медно-алюминиевый внутрипольный конвектор Гольфстрим-В с решеткой из алюминия натурального цвета. Высота = 80 мм, длина=4300 мм, глубина=242 мм. | 50 | 43 | ОАО «ФИРМА ИЗОТЕРМ» тел.+7(812)322-88-82 | 0 | https://isoterm.ru/product/vnutripolnye-konvektory/golfstrim-v-s-prinuditelnoy-konvektsiey-220v/ | 135
Гольфстрим-В, КВК 24.08.440 с решеткой из алюминия натурального цвета | Гольфстрим-В | КВК 24.08.440 | с решеткой из алюминия натурального цвета | 80 | 242 | 4400 | 8111 | 6846 | 5597 | 80 | внутрипольный | КВК 24.08.440 | Медно-алюминиевый внутрипольный конвектор Гольфстрим-В с решеткой из алюминия натурального цвета. Высота = 80 мм, длина=4400 мм, глубина=242 мм. | 50 | 43 | ОАО «ФИРМА ИЗОТЕРМ» тел.+7(812)322-88-82 | 0 | https://isoterm.ru/product/vnutripolnye-konvektory/golfstrim-v-s-prinuditelnoy-konvektsiey-220v/ | 135
Гольфстрим-В, КВК 24.08.450 с решеткой из алюминия натурального цвета | Гольфстрим-В | КВК 24.08.450 | с решеткой из алюминия натурального цвета | 80 | 242 | 4500 | 8313 | 7016 | 5736 | 80 | внутрипольный | КВК 24.08.450 | Медно-алюминиевый внутрипольный конвектор Гольфстрим-В с решеткой из алюминия натурального цвета. Высота = 80 мм, длина=4500 мм, глубина=242 мм. | 50 | 43 | ОАО «ФИРМА ИЗОТЕРМ» тел.+7(812)322-88-82 | 0 | https://isoterm.ru/product/vnutripolnye-konvektory/golfstrim-v-s-prinuditelnoy-konvektsiey-220v/ | 135
Гольфстрим-В, КВК 24.08.460 с решеткой из алюминия натурального цвета | Гольфстрим-В | КВК 24.08.460 | с решеткой из алюминия натурального цвета | 80 | 242 | 4600 | 8514 | 7186 | 5875 | 80 | внутрипольный | КВК 24.08.460 | Медно-алюминиевый внутрипольный конвектор Гольфстрим-В с решеткой из алюминия натурального цвета. Высота = 80 мм, длина=4600 мм, глубина=242 мм. | 50 | 43 | ОАО «ФИРМА ИЗОТЕРМ» тел.+7(812)322-88-82 | 0 | https://isoterm.ru/product/vnutripolnye-konvektory/golfstrim-v-s-prinuditelnoy-konvektsiey-220v/ | 135
Гольфстрим-В, КВК 24.08.470 с решеткой из алюминия натурального цвета | Гольфстрим-В | КВК 24.08.470 | с решеткой из алюминия натурального цвета | 80 | 242 | 4700 | 8549 | 7215 | 5899 | 80 | внутрипольный | КВК 24.08.470 | Медно-алюминиевый внутрипольный конвектор Гольфстрим-В с решеткой из алюминия натурального цвета. Высота = 80 мм, длина=4700 мм, глубина=242 мм. | 50 | 43 | ОАО «ФИРМА ИЗОТЕРМ» тел.+7(812)322-88-82 | 0 | https://isoterm.ru/product/vnutripolnye-konvektory/golfstrim-v-s-prinuditelnoy-konvektsiey-220v/ | 135
Гольфстрим-В, КВК 24.08.480 с решеткой из алюминия натурального цвета | Гольфстрим-В | КВК 24.08.480 | с решеткой из алюминия натурального цвета | 80 | 242 | 4800 | 8583 | 7244 | 5922 | 80 | внутрипольный | КВК 24.08.480 | Медно-алюминиевый внутрипольный конвектор Гольфстрим-В с решеткой из алюминия натурального цвета. Высота = 80 мм, длина=4800 мм, глубина=242 мм. | 50 | 43 | ОАО «ФИРМА ИЗОТЕРМ» тел.+7(812)322-88-82 | 0 | https://isoterm.ru/product/vnutripolnye-konvektory/golfstrim-v-s-prinuditelnoy-konvektsiey-220v/ | 135
Гольфстрим-В, КВК 24.08.490 с решеткой из алюминия натурального цвета | Гольфстрим-В | КВК 24.08.490 | с решеткой из алюминия натурального цвета | 80 | 242 | 4900 | 8835 | 7457 | 6096 | 90 | внутрипольный | КВК 24.08.490 | Медно-алюминиевый внутрипольный конвектор Гольфстрим-В с решеткой из алюминия натурального цвета. Высота = 80 мм, длина=4900 мм, глубина=242 мм. | 50 | 43 | ОАО «ФИРМА ИЗОТЕРМ» тел.+7(812)322-88-82 | 0 | https://isoterm.ru/product/vnutripolnye-konvektory/golfstrim-v-s-prinuditelnoy-konvektsiey-220v/ | 135
Гольфстрим-В, КВК 24.08.500 с решеткой из алюминия натурального цвета | Гольфстрим-В | КВК 24.08.500 | с решеткой из алюминия натурального цвета | 80 | 242 | 5000 | 9086 | 7669 | 6270 | 100 | внутрипольный | КВК 24.08.500 | Медно-алюминиевый внутрипольный конвектор Гольфстрим-В с решеткой из алюминия натурального цвета. Высота = 80 мм, длина=5000 мм, глубина=242 мм. | 50 | 43 | ОАО «ФИРМА ИЗОТЕРМ» тел.+7(812)322-88-82 | 0 | https://isoterm.ru/product/vnutripolnye-konvektory/golfstrim-v-s-prinuditelnoy-konvektsiey-220v/ | 135
Гольфстрим-В, КВК 24.08.510 с решеткой из алюминия натурального цвета | Гольфстрим-В | КВК 24.08.510 | с решеткой из алюминия натурального цвета | 80 | 242 | 5100 | 9288 | 7839 | 6409 | 100 | внутрипольный | КВК 24.08.510 | Медно-алюминиевый внутрипольный конвектор Гольфстрим-В с решеткой из алюминия натурального цвета. Высота = 80 мм, длина=5100 мм, глубина=242 мм. | 50 | 43 | ОАО «ФИРМА ИЗОТЕРМ» тел.+7(812)322-88-82 | 0 | https://isoterm.ru/product/vnutripolnye-konvektory/golfstrim-v-s-prinuditelnoy-konvektsiey-220v/ | 135
Гольфстрим-В, КВК 24.08.520 с решеткой из алюминия натурального цвета | Гольфстрим-В | КВК 24.08.520 | с решеткой из алюминия натурального цвета | 80 | 242 | 5200 | 9490 | 8009 | 6548 | 100 | внутрипольный | КВК 24.08.520 | Медно-алюминиевый внутрипольный конвектор Гольфстрим-В с решеткой из алюминия натурального цвета. Высота = 80 мм, длина=5200 мм, глубина=242 мм. | 50 | 43 | ОАО «ФИРМА ИЗОТЕРМ» тел.+7(812)322-88-82 | 0 | https://isoterm.ru/product/vnutripolnye-konvektory/golfstrim-v-s-prinuditelnoy-konvektsiey-220v/ | 135
Гольфстрим-В, КВК 24.08.530 с решеткой из алюминия натурального цвета | Гольфстрим-В | КВК 24.08.530 | с решеткой из алюминия натурального цвета | 80 | 242 | 5300 | 9863 | 8324 | 6805 | 100 | внутрипольный | КВК 24.08.530 | Медно-алюминиевый внутрипольный конвектор Гольфстрим-В с решеткой из алюминия натурального цвета. Высота = 80 мм, длина=5300 мм, глубина=242 мм. | 50 | 43 | ОАО «ФИРМА ИЗОТЕРМ» тел.+7(812)322-88-82 | 0 | https://isoterm.ru/product/vnutripolnye-konvektory/golfstrim-v-s-prinuditelnoy-konvektsiey-220v/ | 135
Гольфстрим-В, КВК 24.08.540 с решеткой из алюминия натурального цвета | Гольфстрим-В | КВК 24.08.540 | с решеткой из алюминия натурального цвета | 80 | 242 | 5400 | 10236 | 8639 | 7063 | 100 | внутрипольный | КВК 24.08.540 | Медно-алюминиевый внутрипольный конвектор Гольфстрим-В с решеткой из алюминия натурального цвета. Высота = 80 мм, длина=5400 мм, глубина=242 мм. | 50 | 43 | ОАО «ФИРМА ИЗОТЕРМ» тел.+7(812)322-88-82 | 0 | https://isoterm.ru/product/vnutripolnye-konvektory/golfstrim-v-s-prinuditelnoy-konvektsiey-220v/ | 135
Гольфстрим-В, КВК 24.08.550 с решеткой из алюминия натурального цвета | Гольфстрим-В | КВК 24.08.550 | с решеткой из алюминия натурального цвета | 80 | 242 | 5500 | 10439 | 8811 | 7203 | 100 | внутрипольный | КВК 24.08.550 | Медно-алюминиевый внутрипольный конвектор Гольфстрим-В с решеткой из алюминия натурального цвета. Высота = 80 мм, длина=5500 мм, глубина=242 мм. | 50 | 43 | ОАО «ФИРМА ИЗОТЕРМ» тел.+7(812)322-88-82 | 0 | https://isoterm.ru/product/vnutripolnye-konvektory/golfstrim-v-s-prinuditelnoy-konvektsiey-220v/ | 135
Гольфстрим-В, КВК 24.08.560 с решеткой из алюминия натурального цвета | Гольфстрим-В | КВК 24.08.560 | с решеткой из алюминия натурального цвета | 80 | 242 | 5600 | 10643 | 8983 | 7344 | 100 | внутрипольный | КВК 24.08.560 | Медно-алюминиевый внутрипольный конвектор Гольфстрим-В с решеткой из алюминия натурального цвета. Высота = 80 мм, длина=5600 мм, глубина=242 мм. | 50 | 43 | ОАО «ФИРМА ИЗОТЕРМ» тел.+7(812)322-88-82 | 0 | https://isoterm.ru/product/vnutripolnye-konvektory/golfstrim-v-s-prinuditelnoy-konvektsiey-220v/ | 135
Гольфстрим-В, КВК 24.08.570 с решеткой из алюминия натурального цвета | Гольфстрим-В | КВК 24.08.570 | с решеткой из алюминия натурального цвета | 80 | 242 | 5700 | 10675 | 9010 | 7366 | 100 | внутрипольный | КВК 24.08.570 | Медно-алюминиевый внутрипольный конвектор Гольфстрим-В с решеткой из алюминия натурального цвета. Высота = 80 мм, длина=5700 мм, глубина=242 мм. | 50 | 43 | ОАО «ФИРМА ИЗОТЕРМ» тел.+7(812)322-88-82 | 0 | https://isoterm.ru/product/vnutripolnye-konvektory/golfstrim-v-s-prinuditelnoy-konvektsiey-220v/ | 135
Гольфстрим-В, КВК 24.08.580 с решеткой из алюминия натурального цвета | Гольфстрим-В | КВК 24.08.580 | с решеткой из алюминия натурального цвета | 80 | 242 | 5800 | 10708 | 9037 | 7388 | 100 | внутрипольный | КВК 24.08.580 | Медно-алюминиевый внутрипольный конвектор Гольфстрим-В с решеткой из алюминия натурального цвета. Высота = 80 мм, длина=5800 мм, глубина=242 мм. | 50 | 43 | ОАО «ФИРМА ИЗОТЕРМ» тел.+7(812)322-88-82 | 0 | https://isoterm.ru/product/vnutripolnye-konvektory/golfstrim-v-s-prinuditelnoy-konvektsiey-220v/ | 135
Гольфстрим-В, КВК 24.08.590 с решеткой из алюминия натурального цвета | Гольфстрим-В | КВК 24.08.590 | с решеткой из алюминия натурального цвета | 80 | 242 | 5900 | 10742 | 9066 | 7412 | 100 | внутрипольный | КВК 24.08.590 | Медно-алюминиевый внутрипольный конвектор Гольфстрим-В с решеткой из алюминия натурального цвета. Высота = 80 мм, длина=5900 мм, глубина=242 мм. | 50 | 43 | ОАО «ФИРМА ИЗОТЕРМ» тел.+7(812)322-88-82 | 0 | https://isoterm.ru/product/vnutripolnye-konvektory/golfstrim-v-s-prinuditelnoy-konvektsiey-220v/ | 135
Гольфстрим-В, КВК 24.08.600 с решеткой из алюминия натурального цвета | Гольфстрим-В | КВК 24.08.600 | с решеткой из алюминия натурального цвета | 80 | 242 | 6000 | 10776 | 9095 | 7435 | 100 | внутрипольный | КВК 24.08.600 | Медно-алюминиевый внутрипольный конвектор Гольфстрим-В с решеткой из алюминия натурального цвета. Высота = 80 мм, длина=6000 мм, глубина=242 мм. | 50 | 43 | ОАО «ФИРМА ИЗОТЕРМ» тел.+7(812)322-88-82 | 0 | https://isoterm.ru/product/vnutripolnye-konvektory/golfstrim-v-s-prinuditelnoy-konvektsiey-220v/ | 135
Гольфстрим-В, КВК 24.08.060 с решеткой из алюминия окрашенного | Гольфстрим-В | КВК 24.08.060 | с решеткой из алюминия окрашенного | 80 | 242 | 600 | 568 | 479 | 392 | 8 | внутрипольный | КВК 24.08.060 | Медно-алюминиевый внутрипольный конвектор Гольфстрим-В с решеткой из алюминия окрашенного. Высота = 80 мм, длина=600 мм, глубина=242 мм. | 50 | 43 | ОАО «ФИРМА ИЗОТЕРМ» тел.+7(812)322-88-82 | 0 | https://isoterm.ru/product/vnutripolnye-konvektory/golfstrim-v-s-prinuditelnoy-konvektsiey-220v/ | 135
Гольфстрим-В, КВК 24.08.070 с решеткой из алюминия окрашенного | Гольфстрим-В | КВК 24.08.070 | с решеткой из алюминия окрашенного | 80 | 242 | 700 | 751 | 634 | 518 | 10 | внутрипольный | КВК 24.08.070 | Медно-алюминиевый внутрипольный конвектор Гольфстрим-В с решеткой из алюминия окрашенного. Высота = 80 мм, длина=700 мм, глубина=242 мм. | 50 | 43 | ОАО «ФИРМА ИЗОТЕРМ» тел.+7(812)322-88-82 | 0 | https://isoterm.ru/product/vnutripolnye-konvektory/golfstrim-v-s-prinuditelnoy-konvektsiey-220v/ | 135
Гольфстрим-В, КВК 24.08.080 с решеткой из алюминия окрашенного | Гольфстрим-В | КВК 24.08.080 | с решеткой из алюминия окрашенного | 80 | 242 | 800 | 1068 | 902 | 737 | 10 | внутрипольный | КВК 24.08.080 | Медно-алюминиевый внутрипольный конвектор Гольфстрим-В с решеткой из алюминия окрашенного. Высота = 80 мм, длина=800 мм, глубина=242 мм. | 50 | 43 | ОАО «ФИРМА ИЗОТЕРМ» тел.+7(812)322-88-82 | 0 | https://isoterm.ru/product/vnutripolnye-konvektory/golfstrim-v-s-prinuditelnoy-konvektsiey-220v/ | 135
Гольфстрим-В, КВК 24.08.090 с решеткой из алюминия окрашенного | Гольфстрим-В | КВК 24.08.090 | с решеткой из алюминия окрашенного | 80 | 242 | 900 | 1103 | 931 | 761 | 10 | внутрипольный | КВК 24.08.090 | Медно-алюминиевый внутрипольный конвектор Гольфстрим-В с решеткой из алюминия окрашенного. Высота = 80 мм, длина=900 мм, глубина=242 мм. | 50 | 43 | ОАО «ФИРМА ИЗОТЕРМ» тел.+7(812)322-88-82 | 0 | https://isoterm.ru/product/vnutripolnye-konvektory/golfstrim-v-s-prinuditelnoy-konvektsiey-220v/ | 135
Гольфстрим-В, КВК 24.08.100 с решеткой из алюминия окрашенного | Гольфстрим-В | КВК 24.08.100 | с решеткой из алюминия окрашенного | 80 | 242 | 1000 | 1164 | 982 | 803 | 16 | внутрипольный | КВК 24.08.100 | Медно-алюминиевый внутрипольный конвектор Гольфстрим-В с решеткой из алюминия окрашенного. Высота = 80 мм, длина=1000 мм, глубина=242 мм. | 50 | 43 | ОАО «ФИРМА ИЗОТЕРМ» тел.+7(812)322-88-82 | 0 | https://isoterm.ru/product/vnutripolnye-konvektory/golfstrim-v-s-prinuditelnoy-konvektsiey-220v/ | 135
Гольфстрим-В, КВК 24.08.110 с решеткой из алюминия окрашенного | Гольфстрим-В | КВК 24.08.110 | с решеткой из алюминия окрашенного | 80 | 242 | 1100 | 1493 | 1260 | 1030 | 20 | внутрипольный | КВК 24.08.110 | Медно-алюминиевый внутрипольный конвектор Гольфстрим-В с решеткой из алюминия окрашенного. Высота = 80 мм, длина=1100 мм, глубина=242 мм. | 50 | 43 | ОАО «ФИРМА ИЗОТЕРМ» тел.+7(812)322-88-82 | 0 | https://isoterm.ru/product/vnutripolnye-konvektory/golfstrim-v-s-prinuditelnoy-konvektsiey-220v/ | 135
Гольфстрим-В, КВК 24.08.120 с решеткой из алюминия окрашенного | Гольфстрим-В | КВК 24.08.120 | с решеткой из алюминия окрашенного | 80 | 242 | 1200 | 1764 | 1489 | 1217 | 20 | внутрипольный | КВК 24.08.120 | Медно-алюминиевый внутрипольный конвектор Гольфстрим-В с решеткой из алюминия окрашенного. Высота = 80 мм, длина=1200 мм, глубина=242 мм. | 50 | 43 | ОАО «ФИРМА ИЗОТЕРМ» тел.+7(812)322-88-82 | 0 | https://isoterm.ru/product/vnutripolnye-konvektory/golfstrim-v-s-prinuditelnoy-konvektsiey-220v/ | 135
Гольфстрим-В, КВК 24.08.130 с решеткой из алюминия окрашенного | Гольфстрим-В | КВК 24.08.130 | с решеткой из алюминия окрашенного | 80 | 242 | 1300 | 2133 | 1800 | 1472 | 20 | внутрипольный | КВК 24.08.130 | Медно-алюминиевый внутрипольный конвектор Гольфстрим-В с решеткой из алюминия окрашенного. Высота = 80 мм, длина=1300 мм, глубина=242 мм. | 50 | 43 | ОАО «ФИРМА ИЗОТЕРМ» тел.+7(812)322-88-82 | 0 | https://isoterm.ru/product/vnutripolnye-konvektory/golfstrim-v-s-prinuditelnoy-konvektsiey-220v/ | 135
Гольфстрим-В, КВК 24.08.140 с решеткой из алюминия окрашенного | Гольфстрим-В | КВК 24.08.140 | с решеткой из алюминия окрашенного | 80 | 242 | 1400 | 2165 | 1827 | 1494 | 20 | внутрипольный | КВК 24.08.140 | Медно-алюминиевый внутрипольный конвектор Гольфстрим-В с решеткой из алюминия окрашенного. Высота = 80 мм, длина=1400 мм, глубина=242 мм. | 50 | 43 | ОАО «ФИРМА ИЗОТЕРМ» тел.+7(812)322-88-82 | 0 | https://isoterm.ru/product/vnutripolnye-konvektory/golfstrim-v-s-prinuditelnoy-konvektsiey-220v/ | 135
Гольфстрим-В, КВК 24.08.150 с решеткой из алюминия окрашенного | Гольфстрим-В | КВК 24.08.150 | с решеткой из алюминия окрашенного | 80 | 242 | 1500 | 2354 | 1987 | 1624 | 30 | внутрипольный | КВК 24.08.150 | Медно-алюминиевый внутрипольный конвектор Гольфстрим-В с решеткой из алюминия окрашенного. Высота = 80 мм, длина=1500 мм, глубина=242 мм. | 50 | 43 | ОАО «ФИРМА ИЗОТЕРМ» тел.+7(812)322-88-82 | 0 | https://isoterm.ru/product/vnutripolnye-konvektory/golfstrim-v-s-prinuditelnoy-konvektsiey-220v/ | 135
Гольфстрим-В, КВК 24.08.160 с решеткой из алюминия окрашенного | Гольфстрим-В | КВК 24.08.160 | с решеткой из алюминия окрашенного | 80 | 242 | 1600 | 2504 | 2114 | 1728 | 30 | внутрипольный | КВК 24.08.160 | Медно-алюминиевый внутрипольный конвектор Гольфстрим-В с решеткой из алюминия окрашенного. Высота = 80 мм, длина=1600 мм, глубина=242 мм. | 50 | 43 | ОАО «ФИРМА ИЗОТЕРМ» тел.+7(812)322-88-82 | 0 | https://isoterm.ru/product/vnutripolnye-konvektory/golfstrim-v-s-prinuditelnoy-konvektsiey-220v/ | 135
Гольфстрим-В, КВК 24.08.170 с решеткой из алюминия окрашенного | Гольфстрим-В | КВК 24.08.170 | с решеткой из алюминия окрашенного | 80 | 242 | 1700 | 2822 | 2382 | 1947 | 30 | внутрипольный | КВК 24.08.170 | Медно-алюминиевый внутрипольный конвектор Гольфстрим-В с решеткой из алюминия окрашенного. Высота = 80 мм, длина=1700 мм, глубина=242 мм. | 50 | 43 | ОАО «ФИРМА ИЗОТЕРМ» тел.+7(812)322-88-82 | 0 | https://isoterm.ru/product/vnutripolnye-konvektory/golfstrim-v-s-prinuditelnoy-konvektsiey-220v/ | 135
Гольфстрим-В, КВК 24.08.180 с решеткой из алюминия окрашенного | Гольфстрим-В | КВК 24.08.180 | с решеткой из алюминия окрашенного | 80 | 242 | 1800 | 3195 | 2697 | 2204 | 30 | внутрипольный | КВК 24.08.180 | Медно-алюминиевый внутрипольный конвектор Гольфстрим-В с решеткой из алюминия окрашенного. Высота = 80 мм, длина=1800 мм, глубина=242 мм. | 50 | 43 | ОАО «ФИРМА ИЗОТЕРМ» тел.+7(812)322-88-82 | 0 | https://isoterm.ru/product/vnutripolnye-konvektory/golfstrim-v-s-prinuditelnoy-konvektsiey-220v/ | 135
Гольфстрим-В, КВК 24.08.190 с решеткой из алюминия окрашенного | Гольфстрим-В | КВК 24.08.190 | с решеткой из алюминия окрашенного | 80 | 242 | 1900 | 3229 | 2725 | 2228 | 30 | внутрипольный | КВК 24.08.190 | Медно-алюминиевый внутрипольный конвектор Гольфстрим-В с решеткой из алюминия окрашенного. Высота = 80 мм, длина=1900 мм, глубина=242 мм. | 50 | 43 | ОАО «ФИРМА ИЗОТЕРМ» тел.+7(812)322-88-82 | 0 | https://isoterm.ru/product/vnutripolnye-konvektory/golfstrim-v-s-prinuditelnoy-konvektsiey-220v/ | 135
Гольфстрим-В, КВК 24.08.200 с решеткой из алюминия окрашенного | Гольфстрим-В | КВК 24.08.200 | с решеткой из алюминия окрашенного | 80 | 242 | 2000 | 3363 | 2838 | 2320 | 40 | внутрипольный | КВК 24.08.200 | Медно-алюминиевый внутрипольный конвектор Гольфстрим-В с решеткой из алюминия окрашенного. Высота = 80 мм, длина=2000 мм, глубина=242 мм. | 50 | 43 | ОАО «ФИРМА ИЗОТЕРМ» тел.+7(812)322-88-82 | 0 | https://isoterm.ru/product/vnutripolnye-konvektory/golfstrim-v-s-prinuditelnoy-konvektsiey-220v/ | 135
Гольфстрим-В, КВК 24.08.210 с решеткой из алюминия окрашенного | Гольфстрим-В | КВК 24.08.210 | с решеткой из алюминия окрашенного | 80 | 242 | 2100 | 3683 | 3108 | 2541 | 40 | внутрипольный | КВК 24.08.210 | Медно-алюминиевый внутрипольный конвектор Гольфстрим-В с решеткой из алюминия окрашенного. Высота = 80 мм, длина=2100 мм, глубина=242 мм. | 50 | 43 | ОАО «ФИРМА ИЗОТЕРМ» тел.+7(812)322-88-82 | 0 | https://isoterm.ru/product/vnutripolnye-konvektory/golfstrim-v-s-prinuditelnoy-konvektsiey-220v/ | 135
Гольфстрим-В, КВК 24.08.220 с решеткой из алюминия окрашенного | Гольфстрим-В | КВК 24.08.220 | с решеткой из алюминия окрашенного | 80 | 242 | 2200 | 4056 | 3423 | 2798 | 40 | внутрипольный | КВК 24.08.220 | Медно-алюминиевый внутрипольный конвектор Гольфстрим-В с решеткой из алюминия окрашенного. Высота = 80 мм, длина=2200 мм, глубина=242 мм. | 50 | 43 | ОАО «ФИРМА ИЗОТЕРМ» тел.+7(812)322-88-82 | 0 | https://isoterm.ru/product/vnutripolnye-konvektory/golfstrim-v-s-prinuditelnoy-konvektsiey-220v/ | 135
Гольфстрим-В, КВК 24.08.230 с решеткой из алюминия окрашенного | Гольфстрим-В | КВК 24.08.230 | с решеткой из алюминия окрашенного | 80 | 242 | 2300 | 4257 | 3593 | 2937 | 40 | внутрипольный | КВК 24.08.230 | Медно-алюминиевый внутрипольный конвектор Гольфстрим-В с решеткой из алюминия окрашенного. Высота = 80 мм, длина=2300 мм, глубина=242 мм. | 50 | 43 | ОАО «ФИРМА ИЗОТЕРМ» тел.+7(812)322-88-82 | 0 | https://isoterm.ru/product/vnutripolnye-konvektory/golfstrim-v-s-prinuditelnoy-konvektsiey-220v/ | 135
Гольфстрим-В, КВК 24.08.240 с решеткой из алюминия окрашенного | Гольфстрим-В | КВК 24.08.240 | с решеткой из алюминия окрашенного | 80 | 242 | 2400 | 4291 | 3622 | 2961 | 40 | внутрипольный | КВК 24.08.240 | Медно-алюминиевый внутрипольный конвектор Гольфстрим-В с решеткой из алюминия окрашенного. Высота = 80 мм, длина=2400 мм, глубина=242 мм. | 50 | 43 | ОАО «ФИРМА ИЗОТЕРМ» тел.+7(812)322-88-82 | 0 | https://isoterm.ru/product/vnutripolnye-konvektory/golfstrim-v-s-prinuditelnoy-konvektsiey-220v/ | 135
Гольфстрим-В, КВК 24.08.250 с решеткой из алюминия окрашенного | Гольфстрим-В | КВК 24.08.250 | с решеткой из алюминия окрашенного | 80 | 242 | 2500 | 4543 | 3834 | 3135 | 50 | внутрипольный | КВК 24.08.250 | Медно-алюминиевый внутрипольный конвектор Гольфстрим-В с решеткой из алюминия окрашенного. Высота = 80 мм, длина=2500 мм, глубина=242 мм. | 50 | 43 | ОАО «ФИРМА ИЗОТЕРМ» тел.+7(812)322-88-82 | 0 | https://isoterm.ru/product/vnutripolnye-konvektory/golfstrim-v-s-prinuditelnoy-konvektsiey-220v/ | 135
Гольфстрим-В, КВК 24.08.260 с решеткой из алюминия окрашенного | Гольфстрим-В | КВК 24.08.260 | с решеткой из алюминия окрашенного | 80 | 242 | 2600 | 4745 | 4005 | 3274 | 50 | внутрипольный | КВК 24.08.260 | Медно-алюминиевый внутрипольный конвектор Гольфстрим-В с решеткой из алюминия окрашенного. Высота = 80 мм, длина=2600 мм, глубина=242 мм. | 50 | 43 | ОАО «ФИРМА ИЗОТЕРМ» тел.+7(812)322-88-82 | 0 | https://isoterm.ru/product/vnutripolnye-konvektory/golfstrim-v-s-prinuditelnoy-konvektsiey-220v/ | 135
Гольфстрим-В, КВК 24.08.270 с решеткой из алюминия окрашенного | Гольфстрим-В | КВК 24.08.270 | с решеткой из алюминия окрашенного | 80 | 242 | 2700 | 5118 | 4319 | 3531 | 50 | внутрипольный | КВК 24.08.270 | Медно-алюминиевый внутрипольный конвектор Гольфстрим-В с решеткой из алюминия окрашенного. Высота = 80 мм, длина=2700 мм, глубина=242 мм. | 50 | 43 | ОАО «ФИРМА ИЗОТЕРМ» тел.+7(812)322-88-82 | 0 | https://isoterm.ru/product/vnutripolnye-konvektory/golfstrim-v-s-prinuditelnoy-konvektsiey-220v/ | 135
Гольфстрим-В, КВК 24.08.280 с решеткой из алюминия окрашенного | Гольфстрим-В | КВК 24.08.280 | с решеткой из алюминия окрашенного | 80 | 242 | 2800 | 5322 | 4491 | 3672 | 50 | внутрипольный | КВК 24.08.280 | Медно-алюминиевый внутрипольный конвектор Гольфстрим-В с решеткой из алюминия окрашенного. Высота = 80 мм, длина=2800 мм, глубина=242 мм. | 50 | 43 | ОАО «ФИРМА ИЗОТЕРМ» тел.+7(812)322-88-82 | 0 | https://isoterm.ru/product/vnutripolnye-konvektory/golfstrim-v-s-prinuditelnoy-konvektsiey-220v/ | 135
Гольфстрим-В, КВК 24.08.290 с решеткой из алюминия окрашенного | Гольфстрим-В | КВК 24.08.290 | с решеткой из алюминия окрашенного | 80 | 242 | 2900 | 5354 | 4519 | 3694 | 50 | внутрипольный | КВК 24.08.290 | Медно-алюминиевый внутрипольный конвектор Гольфстрим-В с решеткой из алюминия окрашенного. Высота = 80 мм, длина=2900 мм, глубина=242 мм. | 50 | 43 | ОАО «ФИРМА ИЗОТЕРМ» тел.+7(812)322-88-82 | 0 | https://isoterm.ru/product/vnutripolnye-konvektory/golfstrim-v-s-prinuditelnoy-konvektsiey-220v/ | 135
Гольфстрим-В, КВК 24.08.300 с решеткой из алюминия окрашенного | Гольфстрим-В | КВК 24.08.300 | с решеткой из алюминия окрашенного | 80 | 242 | 3000 | 5388 | 4547 | 3718 | 50 | внутрипольный | КВК 24.08.300 | Медно-алюминиевый внутрипольный конвектор Гольфстрим-В с решеткой из алюминия окрашенного. Высота = 80 мм, длина=3000 мм, глубина=242 мм. | 50 | 43 | ОАО «ФИРМА ИЗОТЕРМ» тел.+7(812)322-88-82 | 0 | https://isoterm.ru/product/vnutripolnye-konvektory/golfstrim-v-s-prinuditelnoy-konvektsiey-220v/ | 135
Гольфстрим-В, КВК 24.08.310 с решеткой из алюминия окрашенного | Гольфстрим-В | КВК 24.08.310 | с решеткой из алюминия окрашенного | 80 | 242 | 3100 | 4858 | 4100 | 3352 | 60 | внутрипольный | КВК 24.08.310 | Медно-алюминиевый внутрипольный конвектор Гольфстрим-В с решеткой из алюминия окрашенного. Высота = 80 мм, длина=3100 мм, глубина=242 мм. | 50 | 43 | ОАО «ФИРМА ИЗОТЕРМ» тел.+7(812)322-88-82 | 0 | https://isoterm.ru/product/vnutripolnye-konvektory/golfstrim-v-s-prinuditelnoy-konvektsiey-220v/ | 135
Гольфстрим-В, КВК 24.08.320 с решеткой из алюминия окрашенного | Гольфстрим-В | КВК 24.08.320 | с решеткой из алюминия окрашенного | 80 | 242 | 3200 | 5009 | 4227 | 3456 | 60 | внутрипольный | КВК 24.08.320 | Медно-алюминиевый внутрипольный конвектор Гольфстрим-В с решеткой из алюминия окрашенного. Высота = 80 мм, длина=3200 мм, глубина=242 мм. | 50 | 43 | ОАО «ФИРМА ИЗОТЕРМ» тел.+7(812)322-88-82 | 0 | https://isoterm.ru/product/vnutripolnye-konvektory/golfstrim-v-s-prinuditelnoy-konvektsiey-220v/ | 135
Гольфстрим-В, КВК 24.08.330 с решеткой из алюминия окрашенного | Гольфстрим-В | КВК 24.08.330 | с решеткой из алюминия окрашенного | 80 | 242 | 3300 | 5326 | 4495 | 3675 | 60 | внутрипольный | КВК 24.08.330 | Медно-алюминиевый внутрипольный конвектор Гольфстрим-В с решеткой из алюминия окрашенного. Высота = 80 мм, длина=3300 мм, глубина=242 мм. | 50 | 43 | ОАО «ФИРМА ИЗОТЕРМ» тел.+7(812)322-88-82 | 0 | https://isoterm.ru/product/vnutripolnye-konvektory/golfstrim-v-s-prinuditelnoy-konvektsiey-220v/ | 135
Гольфстрим-В, КВК 24.08.340 с решеткой из алюминия окрашенного | Гольфстрим-В | КВК 24.08.340 | с решеткой из алюминия окрашенного | 80 | 242 | 3400 | 5644 | 4763 | 3894 | 60 | внутрипольный | КВК 24.08.340 | Медно-алюминиевый внутрипольный конвектор Гольфстрим-В с решеткой из алюминия окрашенного. Высота = 80 мм, длина=3400 мм, глубина=242 мм. | 50 | 43 | ОАО «ФИРМА ИЗОТЕРМ» тел.+7(812)322-88-82 | 0 | https://isoterm.ru/product/vnutripolnye-konvektory/golfstrim-v-s-prinuditelnoy-konvektsiey-220v/ | 135
Гольфстрим-В, КВК 24.08.350 с решеткой из алюминия окрашенного | Гольфстрим-В | КВК 24.08.350 | с решеткой из алюминия окрашенного | 80 | 242 | 3500 | 6017 | 5078 | 4152 | 60 | внутрипольный | КВК 24.08.350 | Медно-алюминиевый внутрипольный конвектор Гольфстрим-В с решеткой из алюминия окрашенного. Высота = 80 мм, длина=3500 мм, глубина=242 мм. | 50 | 43 | ОАО «ФИРМА ИЗОТЕРМ» тел.+7(812)322-88-82 | 0 | https://isoterm.ru/product/vnutripolnye-konvektory/golfstrim-v-s-prinuditelnoy-konvektsiey-220v/ | 135
Гольфстрим-В, КВК 24.08.360 с решеткой из алюминия окрашенного | Гольфстрим-В | КВК 24.08.360 | с решеткой из алюминия окрашенного | 80 | 242 | 3600 | 6390 | 5393 | 4409 | 60 | внутрипольный | КВК 24.08.360 | Медно-алюминиевый внутрипольный конвектор Гольфстрим-В с решеткой из алюминия окрашенного. Высота = 80 мм, длина=3600 мм, глубина=242 мм. | 50 | 43 | ОАО «ФИРМА ИЗОТЕРМ» тел.+7(812)322-88-82 | 0 | https://isoterm.ru/product/vnutripolnye-konvektory/golfstrim-v-s-prinuditelnoy-konvektsiey-220v/ | 135
Гольфстрим-В, КВК 24.08.370 с решеткой из алюминия окрашенного | Гольфстрим-В | КВК 24.08.370 | с решеткой из алюминия окрашенного | 80 | 242 | 3700 | 6424 | 5422 | 4433 | 60 | внутрипольный | КВК 24.08.370 | Медно-алюминиевый внутрипольный конвектор Гольфстрим-В с решеткой из алюминия окрашенного. Высота = 80 мм, длина=3700 мм, глубина=242 мм. | 50 | 43 | ОАО «ФИРМА ИЗОТЕРМ» тел.+7(812)322-88-82 | 0 | https://isoterm.ru/product/vnutripolnye-konvektory/golfstrim-v-s-prinuditelnoy-konvektsiey-220v/ | 135
Гольфстрим-В, КВК 24.08.380 с решеткой из алюминия окрашенного | Гольфстрим-В | КВК 24.08.380 | с решеткой из алюминия окрашенного | 80 | 242 | 3800 | 6458 | 5451 | 4456 | 60 | внутрипольный | КВК 24.08.380 | Медно-алюминиевый внутрипольный конвектор Гольфстрим-В с решеткой из алюминия окрашенного. Высота = 80 мм, длина=3800 мм, глубина=242 мм. | 50 | 43 | ОАО «ФИРМА ИЗОТЕРМ» тел.+7(812)322-88-82 | 0 | https://isoterm.ru/product/vnutripolnye-konvektory/golfstrim-v-s-prinuditelnoy-konvektsiey-220v/ | 135
Гольфстрим-В, КВК 24.08.390 с решеткой из алюминия окрашенного | Гольфстрим-В | КВК 24.08.390 | с решеткой из алюминия окрашенного | 80 | 242 | 3900 | 6592 | 5564 | 4549 | 70 | внутрипольный | КВК 24.08.390 | Медно-алюминиевый внутрипольный конвектор Гольфстрим-В с решеткой из алюминия окрашенного. Высота = 80 мм, длина=3900 мм, глубина=242 мм. | 50 | 43 | ОАО «ФИРМА ИЗОТЕРМ» тел.+7(812)322-88-82 | 0 | https://isoterm.ru/product/vnutripolnye-konvektory/golfstrim-v-s-prinuditelnoy-konvektsiey-220v/ | 135
Гольфстрим-В, КВК 24.08.400 с решеткой из алюминия окрашенного | Гольфстрим-В | КВК 24.08.400 | с решеткой из алюминия окрашенного | 80 | 242 | 4000 | 6726 | 5677 | 4641 | 80 | внутрипольный | КВК 24.08.400 | Медно-алюминиевый внутрипольный конвектор Гольфстрим-В с решеткой из алюминия окрашенного. Высота = 80 мм, длина=4000 мм, глубина=242 мм. | 50 | 43 | ОАО «ФИРМА ИЗОТЕРМ» тел.+7(812)322-88-82 | 0 | https://isoterm.ru/product/vnutripolnye-konvektory/golfstrim-v-s-prinuditelnoy-konvektsiey-220v/ | 135
Гольфстрим-В, КВК 24.08.410 с решеткой из алюминия окрашенного | Гольфстрим-В | КВК 24.08.410 | с решеткой из алюминия окрашенного | 80 | 242 | 4100 | 7046 | 5946 | 4861 | 80 | внутрипольный | КВК 24.08.410 | Медно-алюминиевый внутрипольный конвектор Гольфстрим-В с решеткой из алюминия окрашенного. Высота = 80 мм, длина=4100 мм, глубина=242 мм. | 50 | 43 | ОАО «ФИРМА ИЗОТЕРМ» тел.+7(812)322-88-82 | 0 | https://isoterm.ru/product/vnutripolnye-konvektory/golfstrim-v-s-prinuditelnoy-konvektsiey-220v/ | 135
Гольфстрим-В, КВК 24.08.420 с решеткой из алюминия окрашенного | Гольфстрим-В | КВК 24.08.420 | с решеткой из алюминия окрашенного | 80 | 242 | 4200 | 7365 | 6216 | 5082 | 80 | внутрипольный | КВК 24.08.420 | Медно-алюминиевый внутрипольный конвектор Гольфстрим-В с решеткой из алюминия окрашенного. Высота = 80 мм, длина=4200 мм, глубина=242 мм. | 50 | 43 | ОАО «ФИРМА ИЗОТЕРМ» тел.+7(812)322-88-82 | 0 | https://isoterm.ru/product/vnutripolnye-konvektory/golfstrim-v-s-prinuditelnoy-konvektsiey-220v/ | 135
Гольфстрим-В, КВК 24.08.430 с решеткой из алюминия окрашенного | Гольфстрим-В | КВК 24.08.430 | с решеткой из алюминия окрашенного | 80 | 242 | 4300 | 7738 | 6531 | 5339 | 80 | внутрипольный | КВК 24.08.430 | Медно-алюминиевый внутрипольный конвектор Гольфстрим-В с решеткой из алюминия окрашенного. Высота = 80 мм, длина=4300 мм, глубина=242 мм. | 50 | 43 | ОАО «ФИРМА ИЗОТЕРМ» тел.+7(812)322-88-82 | 0 | https://isoterm.ru/product/vnutripolnye-konvektory/golfstrim-v-s-prinuditelnoy-konvektsiey-220v/ | 135
Гольфстрим-В, КВК 24.08.440 с решеткой из алюминия окрашенного | Гольфстрим-В | КВК 24.08.440 | с решеткой из алюминия окрашенного | 80 | 242 | 4400 | 8111 | 6846 | 5597 | 80 | внутрипольный | КВК 24.08.440 | Медно-алюминиевый внутрипольный конвектор Гольфстрим-В с решеткой из алюминия окрашенного. Высота = 80 мм, длина=4400 мм, глубина=242 мм. | 50 | 43 | ОАО «ФИРМА ИЗОТЕРМ» тел.+7(812)322-88-82 | 0 | https://isoterm.ru/product/vnutripolnye-konvektory/golfstrim-v-s-prinuditelnoy-konvektsiey-220v/ | 135
Гольфстрим-В, КВК 24.08.450 с решеткой из алюминия окрашенного | Гольфстрим-В | КВК 24.08.450 | с решеткой из алюминия окрашенного | 80 | 242 | 4500 | 8313 | 7016 | 5736 | 80 | внутрипольный | КВК 24.08.450 | Медно-алюминиевый внутрипольный конвектор Гольфстрим-В с решеткой из алюминия окрашенного. Высота = 80 мм, длина=4500 мм, глубина=242 мм. | 50 | 43 | ОАО «ФИРМА ИЗОТЕРМ» тел.+7(812)322-88-82 | 0 | https://isoterm.ru/product/vnutripolnye-konvektory/golfstrim-v-s-prinuditelnoy-konvektsiey-220v/ | 135
Гольфстрим-В, КВК 24.08.460 с решеткой из алюминия окрашенного | Гольфстрим-В | КВК 24.08.460 | с решеткой из алюминия окрашенного | 80 | 242 | 4600 | 8514 | 7186 | 5875 | 80 | внутрипольный | КВК 24.08.460 | Медно-алюминиевый внутрипольный конвектор Гольфстрим-В с решеткой из алюминия окрашенного. Высота = 80 мм, длина=4600 мм, глубина=242 мм. | 50 | 43 | ОАО «ФИРМА ИЗОТЕРМ» тел.+7(812)322-88-82 | 0 | https://isoterm.ru/product/vnutripolnye-konvektory/golfstrim-v-s-prinuditelnoy-konvektsiey-220v/ | 135
Гольфстрим-В, КВК 24.08.470 с решеткой из алюминия окрашенного | Гольфстрим-В | КВК 24.08.470 | с решеткой из алюминия окрашенного | 80 | 242 | 4700 | 8549 | 7215 | 5899 | 80 | внутрипольный | КВК 24.08.470 | Медно-алюминиевый внутрипольный конвектор Гольфстрим-В с решеткой из алюминия окрашенного. Высота = 80 мм, длина=4700 мм, глубина=242 мм. | 50 | 43 | ОАО «ФИРМА ИЗОТЕРМ» тел.+7(812)322-88-82 | 0 | https://isoterm.ru/product/vnutripolnye-konvektory/golfstrim-v-s-prinuditelnoy-konvektsiey-220v/ | 135
Гольфстрим-В, КВК 24.08.480 с решеткой из алюминия окрашенного | Гольфстрим-В | КВК 24.08.480 | с решеткой из алюминия окрашенного | 80 | 242 | 4800 | 8583 | 7244 | 5922 | 80 | внутрипольный | КВК 24.08.480 | Медно-алюминиевый внутрипольный конвектор Гольфстрим-В с решеткой из алюминия окрашенного. Высота = 80 мм, длина=4800 мм, глубина=242 мм. | 50 | 43 | ОАО «ФИРМА ИЗОТЕРМ» тел.+7(812)322-88-82 | 0 | https://isoterm.ru/product/vnutripolnye-konvektory/golfstrim-v-s-prinuditelnoy-konvektsiey-220v/ | 135
Гольфстрим-В, КВК 24.08.490 с решеткой из алюминия окрашенного | Гольфстрим-В | КВК 24.08.490 | с решеткой из алюминия окрашенного | 80 | 242 | 4900 | 8835 | 7457 | 6096 | 90 | внутрипольный | КВК 24.08.490 | Медно-алюминиевый внутрипольный конвектор Гольфстрим-В с решеткой из алюминия окрашенного. Высота = 80 мм, длина=4900 мм, глубина=242 мм. | 50 | 43 | ОАО «ФИРМА ИЗОТЕРМ» тел.+7(812)322-88-82 | 0 | https://isoterm.ru/product/vnutripolnye-konvektory/golfstrim-v-s-prinuditelnoy-konvektsiey-220v/ | 135
Гольфстрим-В, КВК 24.08.500 с решеткой из алюминия окрашенного | Гольфстрим-В | КВК 24.08.500 | с решеткой из алюминия окрашенного | 80 | 242 | 5000 | 9086 | 7669 | 6270 | 100 | внутрипольный | КВК 24.08.500 | Медно-алюминиевый внутрипольный конвектор Гольфстрим-В с решеткой из алюминия окрашенного. Высота = 80 мм, длина=5000 мм, глубина=242 мм. | 50 | 43 | ОАО «ФИРМА ИЗОТЕРМ» тел.+7(812)322-88-82 | 0 | https://isoterm.ru/product/vnutripolnye-konvektory/golfstrim-v-s-prinuditelnoy-konvektsiey-220v/ | 135
Гольфстрим-В, КВК 24.08.510 с решеткой из алюминия окрашенного | Гольфстрим-В | КВК 24.08.510 | с решеткой из алюминия окрашенного | 80 | 242 | 5100 | 9288 | 7839 | 6409 | 100 | внутрипольный | КВК 24.08.510 | Медно-алюминиевый внутрипольный конвектор Гольфстрим-В с решеткой из алюминия окрашенного. Высота = 80 мм, длина=5100 мм, глубина=242 мм. | 50 | 43 | ОАО «ФИРМА ИЗОТЕРМ» тел.+7(812)322-88-82 | 0 | https://isoterm.ru/product/vnutripolnye-konvektory/golfstrim-v-s-prinuditelnoy-konvektsiey-220v/ | 135
Гольфстрим-В, КВК 24.08.520 с решеткой из алюминия окрашенного | Гольфстрим-В | КВК 24.08.520 | с решеткой из алюминия окрашенного | 80 | 242 | 5200 | 9490 | 8009 | 6548 | 100 | внутрипольный | КВК 24.08.520 | Медно-алюминиевый внутрипольный конвектор Гольфстрим-В с решеткой из алюминия окрашенного. Высота = 80 мм, длина=5200 мм, глубина=242 мм. | 50 | 43 | ОАО «ФИРМА ИЗОТЕРМ» тел.+7(812)322-88-82 | 0 | https://isoterm.ru/product/vnutripolnye-konvektory/golfstrim-v-s-prinuditelnoy-konvektsiey-220v/ | 135
Гольфстрим-В, КВК 24.08.530 с решеткой из алюминия окрашенного | Гольфстрим-В | КВК 24.08.530 | с решеткой из алюминия окрашенного | 80 | 242 | 5300 | 9863 | 8324 | 6805 | 100 | внутрипольный | КВК 24.08.530 | Медно-алюминиевый внутрипольный конвектор Гольфстрим-В с решеткой из алюминия окрашенного. Высота = 80 мм, длина=5300 мм, глубина=242 мм. | 50 | 43 | ОАО «ФИРМА ИЗОТЕРМ» тел.+7(812)322-88-82 | 0 | https://isoterm.ru/product/vnutripolnye-konvektory/golfstrim-v-s-prinuditelnoy-konvektsiey-220v/ | 135
Гольфстрим-В, КВК 24.08.540 с решеткой из алюминия окрашенного | Гольфстрим-В | КВК 24.08.540 | с решеткой из алюминия окрашенного | 80 | 242 | 5400 | 10236 | 8639 | 7063 | 100 | внутрипольный | КВК 24.08.540 | Медно-алюминиевый внутрипольный конвектор Гольфстрим-В с решеткой из алюминия окрашенного. Высота = 80 мм, длина=5400 мм, глубина=242 мм. | 50 | 43 | ОАО «ФИРМА ИЗОТЕРМ» тел.+7(812)322-88-82 | 0 | https://isoterm.ru/product/vnutripolnye-konvektory/golfstrim-v-s-prinuditelnoy-konvektsiey-220v/ | 135
Гольфстрим-В, КВК 24.08.550 с решеткой из алюминия окрашенного | Гольфстрим-В | КВК 24.08.550 | с решеткой из алюминия окрашенного | 80 | 242 | 5500 | 10439 | 8811 | 7203 | 100 | внутрипольный | КВК 24.08.550 | Медно-алюминиевый внутрипольный конвектор Гольфстрим-В с решеткой из алюминия окрашенного. Высота = 80 мм, длина=5500 мм, глубина=242 мм. | 50 | 43 | ОАО «ФИРМА ИЗОТЕРМ» тел.+7(812)322-88-82 | 0 | https://isoterm.ru/product/vnutripolnye-konvektory/golfstrim-v-s-prinuditelnoy-konvektsiey-220v/ | 135
Гольфстрим-В, КВК 24.08.560 с решеткой из алюминия окрашенного | Гольфстрим-В | КВК 24.08.560 | с решеткой из алюминия окрашенного | 80 | 242 | 5600 | 10643 | 8983 | 7344 | 100 | внутрипольный | КВК 24.08.560 | Медно-алюминиевый внутрипольный конвектор Гольфстрим-В с решеткой из алюминия окрашенного. Высота = 80 мм, длина=5600 мм, глубина=242 мм. | 50 | 43 | ОАО «ФИРМА ИЗОТЕРМ» тел.+7(812)322-88-82 | 0 | https://isoterm.ru/product/vnutripolnye-konvektory/golfstrim-v-s-prinuditelnoy-konvektsiey-220v/ | 135
Гольфстрим-В, КВК 24.08.570 с решеткой из алюминия окрашенного | Гольфстрим-В | КВК 24.08.570 | с решеткой из алюминия окрашенного | 80 | 242 | 5700 | 10675 | 9010 | 7366 | 100 | внутрипольный | КВК 24.08.570 | Медно-алюминиевый внутрипольный конвектор Гольфстрим-В с решеткой из алюминия окрашенного. Высота = 80 мм, длина=5700 мм, глубина=242 мм. | 50 | 43 | ОАО «ФИРМА ИЗОТЕРМ» тел.+7(812)322-88-82 | 0 | https://isoterm.ru/product/vnutripolnye-konvektory/golfstrim-v-s-prinuditelnoy-konvektsiey-220v/ | 135
Гольфстрим-В, КВК 24.08.580 с решеткой из алюминия окрашенного | Гольфстрим-В | КВК 24.08.580 | с решеткой из алюминия окрашенного | 80 | 242 | 5800 | 10708 | 9037 | 7388 | 100 | внутрипольный | КВК 24.08.580 | Медно-алюминиевый внутрипольный конвектор Гольфстрим-В с решеткой из алюминия окрашенного. Высота = 80 мм, длина=5800 мм, глубина=242 мм. | 50 | 43 | ОАО «ФИРМА ИЗОТЕРМ» тел.+7(812)322-88-82 | 0 | https://isoterm.ru/product/vnutripolnye-konvektory/golfstrim-v-s-prinuditelnoy-konvektsiey-220v/ | 135
Гольфстрим-В, КВК 24.08.590 с решеткой из алюминия окрашенного | Гольфстрим-В | КВК 24.08.590 | с решеткой из алюминия окрашенного | 80 | 242 | 5900 | 10742 | 9066 | 7412 | 100 | внутрипольный | КВК 24.08.590 | Медно-алюминиевый внутрипольный конвектор Гольфстрим-В с решеткой из алюминия окрашенного. Высота = 80 мм, длина=5900 мм, глубина=242 мм. | 50 | 43 | ОАО «ФИРМА ИЗОТЕРМ» тел.+7(812)322-88-82 | 0 | https://isoterm.ru/product/vnutripolnye-konvektory/golfstrim-v-s-prinuditelnoy-konvektsiey-220v/ | 135
Гольфстрим-В, КВК 24.08.600 с решеткой из алюминия окрашенного | Гольфстрим-В | КВК 24.08.600 | с решеткой из алюминия окрашенного | 80 | 242 | 6000 | 10776 | 9095 | 7435 | 100 | внутрипольный | КВК 24.08.600 | Медно-алюминиевый внутрипольный конвектор Гольфстрим-В с решеткой из алюминия окрашенного. Высота = 80 мм, длина=6000 мм, глубина=242 мм. | 50 | 43 | ОАО «ФИРМА ИЗОТЕРМ» тел.+7(812)322-88-82 | 0 | https://isoterm.ru/product/vnutripolnye-konvektory/golfstrim-v-s-prinuditelnoy-konvektsiey-220v/ | 135
Гольфстрим-В, КВК 24.08.060 с решеткой из березы/бука/дуба | Гольфстрим-В | КВК 24.08.060 | с решеткой из березы/бука/дуба | 80 | 242 | 600 | 568 | 479 | 392 | 8 | внутрипольный | КВК 24.08.060 | Медно-алюминиевый внутрипольный конвектор Гольфстрим-В с решеткой из березы/бука/дуба. Высота = 80 мм, длина=600 мм, глубина=242 мм. | 50 | 43 | ОАО «ФИРМА ИЗОТЕРМ» тел.+7(812)322-88-82 | 0 | https://isoterm.ru/product/vnutripolnye-konvektory/golfstrim-v-s-prinuditelnoy-konvektsiey-220v/ | 135
Гольфстрим-В, КВК 24.08.070 с решеткой из березы/бука/дуба | Гольфстрим-В | КВК 24.08.070 | с решеткой из березы/бука/дуба | 80 | 242 | 700 | 751 | 634 | 518 | 10 | внутрипольный | КВК 24.08.070 | Медно-алюминиевый внутрипольный конвектор Гольфстрим-В с решеткой из березы/бука/дуба. Высота = 80 мм, длина=700 мм, глубина=242 мм. | 50 | 43 | ОАО «ФИРМА ИЗОТЕРМ» тел.+7(812)322-88-82 | 0 | https://isoterm.ru/product/vnutripolnye-konvektory/golfstrim-v-s-prinuditelnoy-konvektsiey-220v/ | 135
Гольфстрим-В, КВК 24.08.080 с решеткой из березы/бука/дуба | Гольфстрим-В | КВК 24.08.080 | с решеткой из березы/бука/дуба | 80 | 242 | 800 | 1068 | 902 | 737 | 10 | внутрипольный | КВК 24.08.080 | Медно-алюминиевый внутрипольный конвектор Гольфстрим-В с решеткой из березы/бука/дуба. Высота = 80 мм, длина=800 мм, глубина=242 мм. | 50 | 43 | ОАО «ФИРМА ИЗОТЕРМ» тел.+7(812)322-88-82 | 0 | https://isoterm.ru/product/vnutripolnye-konvektory/golfstrim-v-s-prinuditelnoy-konvektsiey-220v/ | 135
Гольфстрим-В, КВК 24.08.090 с решеткой из березы/бука/дуба | Гольфстрим-В | КВК 24.08.090 | с решеткой из березы/бука/дуба | 80 | 242 | 900 | 1103 | 931 | 761 | 10 | внутрипольный | КВК 24.08.090 | Медно-алюминиевый внутрипольный конвектор Гольфстрим-В с решеткой из березы/бука/дуба. Высота = 80 мм, длина=900 мм, глубина=242 мм. | 50 | 43 | ОАО «ФИРМА ИЗОТЕРМ» тел.+7(812)322-88-82 | 0 | https://isoterm.ru/product/vnutripolnye-konvektory/golfstrim-v-s-prinuditelnoy-konvektsiey-220v/ | 135
Гольфстрим-В, КВК 24.08.100 с решеткой из березы/бука/дуба | Гольфстрим-В | КВК 24.08.100 | с решеткой из березы/бука/дуба | 80 | 242 | 1000 | 1164 | 982 | 803 | 16 | внутрипольный | КВК 24.08.100 | Медно-алюминиевый внутрипольный конвектор Гольфстрим-В с решеткой из березы/бука/дуба. Высота = 80 мм, длина=1000 мм, глубина=242 мм. | 50 | 43 | ОАО «ФИРМА ИЗОТЕРМ» тел.+7(812)322-88-82 | 0 | https://isoterm.ru/product/vnutripolnye-konvektory/golfstrim-v-s-prinuditelnoy-konvektsiey-220v/ | 135
Гольфстрим-В, КВК 24.08.110 с решеткой из березы/бука/дуба | Гольфстрим-В | КВК 24.08.110 | с решеткой из березы/бука/дуба | 80 | 242 | 1100 | 1493 | 1260 | 1030 | 20 | внутрипольный | КВК 24.08.110 | Медно-алюминиевый внутрипольный конвектор Гольфстрим-В с решеткой из березы/бука/дуба. Высота = 80 мм, длина=1100 мм, глубина=242 мм. | 50 | 43 | ОАО «ФИРМА ИЗОТЕРМ» тел.+7(812)322-88-82 | 0 | https://isoterm.ru/product/vnutripolnye-konvektory/golfstrim-v-s-prinuditelnoy-konvektsiey-220v/ | 135
Гольфстрим-В, КВК 24.08.120 с решеткой из березы/бука/дуба | Гольфстрим-В | КВК 24.08.120 | с решеткой из березы/бука/дуба | 80 | 242 | 1200 | 1764 | 1489 | 1217 | 20 | внутрипольный | КВК 24.08.120 | Медно-алюминиевый внутрипольный конвектор Гольфстрим-В с решеткой из березы/бука/дуба. Высота = 80 мм, длина=1200 мм, глубина=242 мм. | 50 | 43 | ОАО «ФИРМА ИЗОТЕРМ» тел.+7(812)322-88-82 | 0 | https://isoterm.ru/product/vnutripolnye-konvektory/golfstrim-v-s-prinuditelnoy-konvektsiey-220v/ | 135
Гольфстрим-В, КВК 24.08.130 с решеткой из березы/бука/дуба | Гольфстрим-В | КВК 24.08.130 | с решеткой из березы/бука/дуба | 80 | 242 | 1300 | 2133 | 1800 | 1472 | 20 | внутрипольный | КВК 24.08.130 | Медно-алюминиевый внутрипольный конвектор Гольфстрим-В с решеткой из березы/бука/дуба. Высота = 80 мм, длина=1300 мм, глубина=242 мм. | 50 | 43 | ОАО «ФИРМА ИЗОТЕРМ» тел.+7(812)322-88-82 | 0 | https://isoterm.ru/product/vnutripolnye-konvektory/golfstrim-v-s-prinuditelnoy-konvektsiey-220v/ | 135
Гольфстрим-В, КВК 24.08.140 с решеткой из березы/бука/дуба | Гольфстрим-В | КВК 24.08.140 | с решеткой из березы/бука/дуба | 80 | 242 | 1400 | 2165 | 1827 | 1494 | 20 | внутрипольный | КВК 24.08.140 | Медно-алюминиевый внутрипольный конвектор Гольфстрим-В с решеткой из березы/бука/дуба. Высота = 80 мм, длина=1400 мм, глубина=242 мм. | 50 | 43 | ОАО «ФИРМА ИЗОТЕРМ» тел.+7(812)322-88-82 | 0 | https://isoterm.ru/product/vnutripolnye-konvektory/golfstrim-v-s-prinuditelnoy-konvektsiey-220v/ | 135
Гольфстрим-В, КВК 24.08.150 с решеткой из березы/бука/дуба | Гольфстрим-В | КВК 24.08.150 | с решеткой из березы/бука/дуба | 80 | 242 | 1500 | 2354 | 1987 | 1624 | 30 | внутрипольный | КВК 24.08.150 | Медно-алюминиевый внутрипольный конвектор Гольфстрим-В с решеткой из березы/бука/дуба. Высота = 80 мм, длина=1500 мм, глубина=242 мм. | 50 | 43 | ОАО «ФИРМА ИЗОТЕРМ» тел.+7(812)322-88-82 | 0 | https://isoterm.ru/product/vnutripolnye-konvektory/golfstrim-v-s-prinuditelnoy-konvektsiey-220v/ | 135
Гольфстрим-В, КВК 24.08.160 с решеткой из березы/бука/дуба | Гольфстрим-В | КВК 24.08.160 | с решеткой из березы/бука/дуба | 80 | 242 | 1600 | 2504 | 2114 | 1728 | 30 | внутрипольный | КВК 24.08.160 | Медно-алюминиевый внутрипольный конвектор Гольфстрим-В с решеткой из березы/бука/дуба. Высота = 80 мм, длина=1600 мм, глубина=242 мм. | 50 | 43 | ОАО «ФИРМА ИЗОТЕРМ» тел.+7(812)322-88-82 | 0 | https://isoterm.ru/product/vnutripolnye-konvektory/golfstrim-v-s-prinuditelnoy-konvektsiey-220v/ | 135
Гольфстрим-В, КВК 24.08.170 с решеткой из березы/бука/дуба | Гольфстрим-В | КВК 24.08.170 | с решеткой из березы/бука/дуба | 80 | 242 | 1700 | 2822 | 2382 | 1947 | 30 | внутрипольный | КВК 24.08.170 | Медно-алюминиевый внутрипольный конвектор Гольфстрим-В с решеткой из березы/бука/дуба. Высота = 80 мм, длина=1700 мм, глубина=242 мм. | 50 | 43 | ОАО «ФИРМА ИЗОТЕРМ» тел.+7(812)322-88-82 | 0 | https://isoterm.ru/product/vnutripolnye-konvektory/golfstrim-v-s-prinuditelnoy-konvektsiey-220v/ | 135
Гольфстрим-В, КВК 24.08.180 с решеткой из березы/бука/дуба | Гольфстрим-В | КВК 24.08.180 | с решеткой из березы/бука/дуба | 80 | 242 | 1800 | 3195 | 2697 | 2204 | 30 | внутрипольный | КВК 24.08.180 | Медно-алюминиевый внутрипольный конвектор Гольфстрим-В с решеткой из березы/бука/дуба. Высота = 80 мм, длина=1800 мм, глубина=242 мм. | 50 | 43 | ОАО «ФИРМА ИЗОТЕРМ» тел.+7(812)322-88-82 | 0 | https://isoterm.ru/product/vnutripolnye-konvektory/golfstrim-v-s-prinuditelnoy-konvektsiey-220v/ | 135
Гольфстрим-В, КВК 24.08.190 с решеткой из березы/бука/дуба | Гольфстрим-В | КВК 24.08.190 | с решеткой из березы/бука/дуба | 80 | 242 | 1900 | 3229 | 2725 | 2228 | 30 | внутрипольный | КВК 24.08.190 | Медно-алюминиевый внутрипольный конвектор Гольфстрим-В с решеткой из березы/бука/дуба. Высота = 80 мм, длина=1900 мм, глубина=242 мм. | 50 | 43 | ОАО «ФИРМА ИЗОТЕРМ» тел.+7(812)322-88-82 | 0 | https://isoterm.ru/product/vnutripolnye-konvektory/golfstrim-v-s-prinuditelnoy-konvektsiey-220v/ | 135
Гольфстрим-В, КВК 24.08.200 с решеткой из березы/бука/дуба | Гольфстрим-В | КВК 24.08.200 | с решеткой из березы/бука/дуба | 80 | 242 | 2000 | 3363 | 2838 | 2320 | 40 | внутрипольный | КВК 24.08.200 | Медно-алюминиевый внутрипольный конвектор Гольфстрим-В с решеткой из березы/бука/дуба. Высота = 80 мм, длина=2000 мм, глубина=242 мм. | 50 | 43 | ОАО «ФИРМА ИЗОТЕРМ» тел.+7(812)322-88-82 | 0 | https://isoterm.ru/product/vnutripolnye-konvektory/golfstrim-v-s-prinuditelnoy-konvektsiey-220v/ | 135
Гольфстрим-В, КВК 24.08.210 с решеткой из березы/бука/дуба | Гольфстрим-В | КВК 24.08.210 | с решеткой из березы/бука/дуба | 80 | 242 | 2100 | 3683 | 3108 | 2541 | 40 | внутрипольный | КВК 24.08.210 | Медно-алюминиевый внутрипольный конвектор Гольфстрим-В с решеткой из березы/бука/дуба. Высота = 80 мм, длина=2100 мм, глубина=242 мм. | 50 | 43 | ОАО «ФИРМА ИЗОТЕРМ» тел.+7(812)322-88-82 | 0 | https://isoterm.ru/product/vnutripolnye-konvektory/golfstrim-v-s-prinuditelnoy-konvektsiey-220v/ | 135
Гольфстрим-В, КВК 24.08.220 с решеткой из березы/бука/дуба | Гольфстрим-В | КВК 24.08.220 | с решеткой из березы/бука/дуба | 80 | 242 | 2200 | 4056 | 3423 | 2798 | 40 | внутрипольный | КВК 24.08.220 | Медно-алюминиевый внутрипольный конвектор Гольфстрим-В с решеткой из березы/бука/дуба. Высота = 80 мм, длина=2200 мм, глубина=242 мм. | 50 | 43 | ОАО «ФИРМА ИЗОТЕРМ» тел.+7(812)322-88-82 | 0 | https://isoterm.ru/product/vnutripolnye-konvektory/golfstrim-v-s-prinuditelnoy-konvektsiey-220v/ | 135
Гольфстрим-В, КВК 24.08.230 с решеткой из березы/бука/дуба | Гольфстрим-В | КВК 24.08.230 | с решеткой из березы/бука/дуба | 80 | 242 | 2300 | 4257 | 3593 | 2937 | 40 | внутрипольный | КВК 24.08.230 | Медно-алюминиевый внутрипольный конвектор Гольфстрим-В с решеткой из березы/бука/дуба. Высота = 80 мм, длина=2300 мм, глубина=242 мм. | 50 | 43 | ОАО «ФИРМА ИЗОТЕРМ» тел.+7(812)322-88-82 | 0 | https://isoterm.ru/product/vnutripolnye-konvektory/golfstrim-v-s-prinuditelnoy-konvektsiey-220v/ | 135
Гольфстрим-В, КВК 24.08.240 с решеткой из березы/бука/дуба | Гольфстрим-В | КВК 24.08.240 | с решеткой из березы/бука/дуба | 80 | 242 | 2400 | 4291 | 3622 | 2961 | 40 | внутрипольный | КВК 24.08.240 | Медно-алюминиевый внутрипольный конвектор Гольфстрим-В с решеткой из березы/бука/дуба. Высота = 80 мм, длина=2400 мм, глубина=242 мм. | 50 | 43 | ОАО «ФИРМА ИЗОТЕРМ» тел.+7(812)322-88-82 | 0 | https://isoterm.ru/product/vnutripolnye-konvektory/golfstrim-v-s-prinuditelnoy-konvektsiey-220v/ | 135
Гольфстрим-В, КВК 24.08.250 с решеткой из березы/бука/дуба | Гольфстрим-В | КВК 24.08.250 | с решеткой из березы/бука/дуба | 80 | 242 | 2500 | 4543 | 3834 | 3135 | 50 | внутрипольный | КВК 24.08.250 | Медно-алюминиевый внутрипольный конвектор Гольфстрим-В с решеткой из березы/бука/дуба. Высота = 80 мм, длина=2500 мм, глубина=242 мм. | 50 | 43 | ОАО «ФИРМА ИЗОТЕРМ» тел.+7(812)322-88-82 | 0 | https://isoterm.ru/product/vnutripolnye-konvektory/golfstrim-v-s-prinuditelnoy-konvektsiey-220v/ | 135
Гольфстрим-В, КВК 24.08.260 с решеткой из березы/бука/дуба | Гольфстрим-В | КВК 24.08.260 | с решеткой из березы/бука/дуба | 80 | 242 | 2600 | 4745 | 4005 | 3274 | 50 | внутрипольный | КВК 24.08.260 | Медно-алюминиевый внутрипольный конвектор Гольфстрим-В с решеткой из березы/бука/дуба. Высота = 80 мм, длина=2600 мм, глубина=242 мм. | 50 | 43 | ОАО «ФИРМА ИЗОТЕРМ» тел.+7(812)322-88-82 | 0 | https://isoterm.ru/product/vnutripolnye-konvektory/golfstrim-v-s-prinuditelnoy-konvektsiey-220v/ | 135
Гольфстрим-В, КВК 24.08.270 с решеткой из березы/бука/дуба | Гольфстрим-В | КВК 24.08.270 | с решеткой из березы/бука/дуба | 80 | 242 | 2700 | 5118 | 4319 | 3531 | 50 | внутрипольный | КВК 24.08.270 | Медно-алюминиевый внутрипольный конвектор Гольфстрим-В с решеткой из березы/бука/дуба. Высота = 80 мм, длина=2700 мм, глубина=242 мм. | 50 | 43 | ОАО «ФИРМА ИЗОТЕРМ» тел.+7(812)322-88-82 | 0 | https://isoterm.ru/product/vnutripolnye-konvektory/golfstrim-v-s-prinuditelnoy-konvektsiey-220v/ | 135
Гольфстрим-В, КВК 24.08.280 с решеткой из березы/бука/дуба | Гольфстрим-В | КВК 24.08.280 | с решеткой из березы/бука/дуба | 80 | 242 | 2800 | 5322 | 4491 | 3672 | 50 | внутрипольный | КВК 24.08.280 | Медно-алюминиевый внутрипольный конвектор Гольфстрим-В с решеткой из березы/бука/дуба. Высота = 80 мм, длина=2800 мм, глубина=242 мм. | 50 | 43 | ОАО «ФИРМА ИЗОТЕРМ» тел.+7(812)322-88-82 | 0 | https://isoterm.ru/product/vnutripolnye-konvektory/golfstrim-v-s-prinuditelnoy-konvektsiey-220v/ | 135
Гольфстрим-В, КВК 24.08.290 с решеткой из березы/бука/дуба | Гольфстрим-В | КВК 24.08.290 | с решеткой из березы/бука/дуба | 80 | 242 | 2900 | 5354 | 4519 | 3694 | 50 | внутрипольный | КВК 24.08.290 | Медно-алюминиевый внутрипольный конвектор Гольфстрим-В с решеткой из березы/бука/дуба. Высота = 80 мм, длина=2900 мм, глубина=242 мм. | 50 | 43 | ОАО «ФИРМА ИЗОТЕРМ» тел.+7(812)322-88-82 | 0 | https://isoterm.ru/product/vnutripolnye-konvektory/golfstrim-v-s-prinuditelnoy-konvektsiey-220v/ | 135
Гольфстрим-В, КВК 24.08.300 с решеткой из березы/бука/дуба | Гольфстрим-В | КВК 24.08.300 | с решеткой из березы/бука/дуба | 80 | 242 | 3000 | 5388 | 4547 | 3718 | 50 | внутрипольный | КВК 24.08.300 | Медно-алюминиевый внутрипольный конвектор Гольфстрим-В с решеткой из березы/бука/дуба. Высота = 80 мм, длина=3000 мм, глубина=242 мм. | 50 | 43 | ОАО «ФИРМА ИЗОТЕРМ» тел.+7(812)322-88-82 | 0 | https://isoterm.ru/product/vnutripolnye-konvektory/golfstrim-v-s-prinuditelnoy-konvektsiey-220v/ | 135
Гольфстрим-В, КВК 24.08.310 с решеткой из березы/бука/дуба | Гольфстрим-В | КВК 24.08.310 | с решеткой из березы/бука/дуба | 80 | 242 | 3100 | 4858 | 4100 | 3352 | 60 | внутрипольный | КВК 24.08.310 | Медно-алюминиевый внутрипольный конвектор Гольфстрим-В с решеткой из березы/бука/дуба. Высота = 80 мм, длина=3100 мм, глубина=242 мм. | 50 | 43 | ОАО «ФИРМА ИЗОТЕРМ» тел.+7(812)322-88-82 | 0 | https://isoterm.ru/product/vnutripolnye-konvektory/golfstrim-v-s-prinuditelnoy-konvektsiey-220v/ | 135
Гольфстрим-В, КВК 24.08.320 с решеткой из березы/бука/дуба | Гольфстрим-В | КВК 24.08.320 | с решеткой из березы/бука/дуба | 80 | 242 | 3200 | 5009 | 4227 | 3456 | 60 | внутрипольный | КВК 24.08.320 | Медно-алюминиевый внутрипольный конвектор Гольфстрим-В с решеткой из березы/бука/дуба. Высота = 80 мм, длина=3200 мм, глубина=242 мм. | 50 | 43 | ОАО «ФИРМА ИЗОТЕРМ» тел.+7(812)322-88-82 | 0 | https://isoterm.ru/product/vnutripolnye-konvektory/golfstrim-v-s-prinuditelnoy-konvektsiey-220v/ | 135
Гольфстрим-В, КВК 24.08.330 с решеткой из березы/бука/дуба | Гольфстрим-В | КВК 24.08.330 | с решеткой из березы/бука/дуба | 80 | 242 | 3300 | 5326 | 4495 | 3675 | 60 | внутрипольный | КВК 24.08.330 | Медно-алюминиевый внутрипольный конвектор Гольфстрим-В с решеткой из березы/бука/дуба. Высота = 80 мм, длина=3300 мм, глубина=242 мм. | 50 | 43 | ОАО «ФИРМА ИЗОТЕРМ» тел.+7(812)322-88-82 | 0 | https://isoterm.ru/product/vnutripolnye-konvektory/golfstrim-v-s-prinuditelnoy-konvektsiey-220v/ | 135
Гольфстрим-В, КВК 24.08.340 с решеткой из березы/бука/дуба | Гольфстрим-В | КВК 24.08.340 | с решеткой из березы/бука/дуба | 80 | 242 | 3400 | 5644 | 4763 | 3894 | 60 | внутрипольный | КВК 24.08.340 | Медно-алюминиевый внутрипольный конвектор Гольфстрим-В с решеткой из березы/бука/дуба. Высота = 80 мм, длина=3400 мм, глубина=242 мм. | 50 | 43 | ОАО «ФИРМА ИЗОТЕРМ» тел.+7(812)322-88-82 | 0 | https://isoterm.ru/product/vnutripolnye-konvektory/golfstrim-v-s-prinuditelnoy-konvektsiey-220v/ | 135
Гольфстрим-В, КВК 24.08.350 с решеткой из березы/бука/дуба | Гольфстрим-В | КВК 24.08.350 | с решеткой из березы/бука/дуба | 80 | 242 | 3500 | 6017 | 5078 | 4152 | 60 | внутрипольный | КВК 24.08.350 | Медно-алюминиевый внутрипольный конвектор Гольфстрим-В с решеткой из березы/бука/дуба. Высота = 80 мм, длина=3500 мм, глубина=242 мм. | 50 | 43 | ОАО «ФИРМА ИЗОТЕРМ» тел.+7(812)322-88-82 | 0 | https://isoterm.ru/product/vnutripolnye-konvektory/golfstrim-v-s-prinuditelnoy-konvektsiey-220v/ | 135
Гольфстрим-В, КВК 24.08.360 с решеткой из березы/бука/дуба | Гольфстрим-В | КВК 24.08.360 | с решеткой из березы/бука/дуба | 80 | 242 | 3600 | 6390 | 5393 | 4409 | 60 | внутрипольный | КВК 24.08.360 | Медно-алюминиевый внутрипольный конвектор Гольфстрим-В с решеткой из березы/бука/дуба. Высота = 80 мм, длина=3600 мм, глубина=242 мм. | 50 | 43 | ОАО «ФИРМА ИЗОТЕРМ» тел.+7(812)322-88-82 | 0 | https://isoterm.ru/product/vnutripolnye-konvektory/golfstrim-v-s-prinuditelnoy-konvektsiey-220v/ | 135
Гольфстрим-В, КВК 24.08.370 с решеткой из березы/бука/дуба | Гольфстрим-В | КВК 24.08.370 | с решеткой из березы/бука/дуба | 80 | 242 | 3700 | 6424 | 5422 | 4433 | 60 | внутрипольный | КВК 24.08.370 | Медно-алюминиевый внутрипольный конвектор Гольфстрим-В с решеткой из березы/бука/дуба. Высота = 80 мм, длина=3700 мм, глубина=242 мм. | 50 | 43 | ОАО «ФИРМА ИЗОТЕРМ» тел.+7(812)322-88-82 | 0 | https://isoterm.ru/product/vnutripolnye-konvektory/golfstrim-v-s-prinuditelnoy-konvektsiey-220v/ | 135
Гольфстрим-В, КВК 24.08.380 с решеткой из березы/бука/дуба | Гольфстрим-В | КВК 24.08.380 | с решеткой из березы/бука/дуба | 80 | 242 | 3800 | 6458 | 5451 | 4456 | 60 | внутрипольный | КВК 24.08.380 | Медно-алюминиевый внутрипольный конвектор Гольфстрим-В с решеткой из березы/бука/дуба. Высота = 80 мм, длина=3800 мм, глубина=242 мм. | 50 | 43 | ОАО «ФИРМА ИЗОТЕРМ» тел.+7(812)322-88-82 | 0 | https://isoterm.ru/product/vnutripolnye-konvektory/golfstrim-v-s-prinuditelnoy-konvektsiey-220v/ | 135
Гольфстрим-В, КВК 24.08.390 с решеткой из березы/бука/дуба | Гольфстрим-В | КВК 24.08.390 | с решеткой из березы/бука/дуба | 80 | 242 | 3900 | 6592 | 5564 | 4549 | 70 | внутрипольный | КВК 24.08.390 | Медно-алюминиевый внутрипольный конвектор Гольфстрим-В с решеткой из березы/бука/дуба. Высота = 80 мм, длина=3900 мм, глубина=242 мм. | 50 | 43 | ОАО «ФИРМА ИЗОТЕРМ» тел.+7(812)322-88-82 | 0 | https://isoterm.ru/product/vnutripolnye-konvektory/golfstrim-v-s-prinuditelnoy-konvektsiey-220v/ | 135
Гольфстрим-В, КВК 24.08.400 с решеткой из березы/бука/дуба | Гольфстрим-В | КВК 24.08.400 | с решеткой из березы/бука/дуба | 80 | 242 | 4000 | 6726 | 5677 | 4641 | 80 | внутрипольный | КВК 24.08.400 | Медно-алюминиевый внутрипольный конвектор Гольфстрим-В с решеткой из березы/бука/дуба. Высота = 80 мм, длина=4000 мм, глубина=242 мм. | 50 | 43 | ОАО «ФИРМА ИЗОТЕРМ» тел.+7(812)322-88-82 | 0 | https://isoterm.ru/product/vnutripolnye-konvektory/golfstrim-v-s-prinuditelnoy-konvektsiey-220v/ | 135
Гольфстрим-В, КВК 24.08.410 с решеткой из березы/бука/дуба | Гольфстрим-В | КВК 24.08.410 | с решеткой из березы/бука/дуба | 80 | 242 | 4100 | 7046 | 5946 | 4861 | 80 | внутрипольный | КВК 24.08.410 | Медно-алюминиевый внутрипольный конвектор Гольфстрим-В с решеткой из березы/бука/дуба. Высота = 80 мм, длина=4100 мм, глубина=242 мм. | 50 | 43 | ОАО «ФИРМА ИЗОТЕРМ» тел.+7(812)322-88-82 | 0 | https://isoterm.ru/product/vnutripolnye-konvektory/golfstrim-v-s-prinuditelnoy-konvektsiey-220v/ | 135
Гольфстрим-В, КВК 24.08.420 с решеткой из березы/бука/дуба | Гольфстрим-В | КВК 24.08.420 | с решеткой из березы/бука/дуба | 80 | 242 | 4200 | 7365 | 6216 | 5082 | 80 | внутрипольный | КВК 24.08.420 | Медно-алюминиевый внутрипольный конвектор Гольфстрим-В с решеткой из березы/бука/дуба. Высота = 80 мм, длина=4200 мм, глубина=242 мм. | 50 | 43 | ОАО «ФИРМА ИЗОТЕРМ» тел.+7(812)322-88-82 | 0 | https://isoterm.ru/product/vnutripolnye-konvektory/golfstrim-v-s-prinuditelnoy-konvektsiey-220v/ | 135
Гольфстрим-В, КВК 24.08.430 с решеткой из березы/бука/дуба | Гольфстрим-В | КВК 24.08.430 | с решеткой из березы/бука/дуба | 80 | 242 | 4300 | 7738 | 6531 | 5339 | 80 | внутрипольный | КВК 24.08.430 | Медно-алюминиевый внутрипольный конвектор Гольфстрим-В с решеткой из березы/бука/дуба. Высота = 80 мм, длина=4300 мм, глубина=242 мм. | 50 | 43 | ОАО «ФИРМА ИЗОТЕРМ» тел.+7(812)322-88-82 | 0 | https://isoterm.ru/product/vnutripolnye-konvektory/golfstrim-v-s-prinuditelnoy-konvektsiey-220v/ | 135
Гольфстрим-В, КВК 24.08.440 с решеткой из березы/бука/дуба | Гольфстрим-В | КВК 24.08.440 | с решеткой из березы/бука/дуба | 80 | 242 | 4400 | 8111 | 6846 | 5597 | 80 | внутрипольный | КВК 24.08.440 | Медно-алюминиевый внутрипольный конвектор Гольфстрим-В с решеткой из березы/бука/дуба. Высота = 80 мм, длина=4400 мм, глубина=242 мм. | 50 | 43 | ОАО «ФИРМА ИЗОТЕРМ» тел.+7(812)322-88-82 | 0 | https://isoterm.ru/product/vnutripolnye-konvektory/golfstrim-v-s-prinuditelnoy-konvektsiey-220v/ | 135
Гольфстрим-В, КВК 24.08.450 с решеткой из березы/бука/дуба | Гольфстрим-В | КВК 24.08.450 | с решеткой из березы/бука/дуба | 80 | 242 | 4500 | 8313 | 7016 | 5736 | 80 | внутрипольный | КВК 24.08.450 | Медно-алюминиевый внутрипольный конвектор Гольфстрим-В с решеткой из березы/бука/дуба. Высота = 80 мм, длина=4500 мм, глубина=242 мм. | 50 | 43 | ОАО «ФИРМА ИЗОТЕРМ» тел.+7(812)322-88-82 | 0 | https://isoterm.ru/product/vnutripolnye-konvektory/golfstrim-v-s-prinuditelnoy-konvektsiey-220v/ | 135
Гольфстрим-В, КВК 24.08.460 с решеткой из березы/бука/дуба | Гольфстрим-В | КВК 24.08.460 | с решеткой из березы/бука/дуба | 80 | 242 | 4600 | 8514 | 7186 | 5875 | 80 | внутрипольный | КВК 24.08.460 | Медно-алюминиевый внутрипольный конвектор Гольфстрим-В с решеткой из березы/бука/дуба. Высота = 80 мм, длина=4600 мм, глубина=242 мм. | 50 | 43 | ОАО «ФИРМА ИЗОТЕРМ» тел.+7(812)322-88-82 | 0 | https://isoterm.ru/product/vnutripolnye-konvektory/golfstrim-v-s-prinuditelnoy-konvektsiey-220v/ | 135
Гольфстрим-В, КВК 24.08.470 с решеткой из березы/бука/дуба | Гольфстрим-В | КВК 24.08.470 | с решеткой из березы/бука/дуба | 80 | 242 | 4700 | 8549 | 7215 | 5899 | 80 | внутрипольный | КВК 24.08.470 | Медно-алюминиевый внутрипольный конвектор Гольфстрим-В с решеткой из березы/бука/дуба. Высота = 80 мм, длина=4700 мм, глубина=242 мм. | 50 | 43 | ОАО «ФИРМА ИЗОТЕРМ» тел.+7(812)322-88-82 | 0 | https://isoterm.ru/product/vnutripolnye-konvektory/golfstrim-v-s-prinuditelnoy-konvektsiey-220v/ | 135
Гольфстрим-В, КВК 24.08.480 с решеткой из березы/бука/дуба | Гольфстрим-В | КВК 24.08.480 | с решеткой из березы/бука/дуба | 80 | 242 | 4800 | 8583 | 7244 | 5922 | 80 | внутрипольный | КВК 24.08.480 | Медно-алюминиевый внутрипольный конвектор Гольфстрим-В с решеткой из березы/бука/дуба. Высота = 80 мм, длина=4800 мм, глубина=242 мм. | 50 | 43 | ОАО «ФИРМА ИЗОТЕРМ» тел.+7(812)322-88-82 | 0 | https://isoterm.ru/product/vnutripolnye-konvektory/golfstrim-v-s-prinuditelnoy-konvektsiey-220v/ | 135
Гольфстрим-В, КВК 24.08.490 с решеткой из березы/бука/дуба | Гольфстрим-В | КВК 24.08.490 | с решеткой из березы/бука/дуба | 80 | 242 | 4900 | 8835 | 7457 | 6096 | 90 | внутрипольный | КВК 24.08.490 | Медно-алюминиевый внутрипольный конвектор Гольфстрим-В с решеткой из березы/бука/дуба. Высота = 80 мм, длина=4900 мм, глубина=242 мм. | 50 | 43 | ОАО «ФИРМА ИЗОТЕРМ» тел.+7(812)322-88-82 | 0 | https://isoterm.ru/product/vnutripolnye-konvektory/golfstrim-v-s-prinuditelnoy-konvektsiey-220v/ | 135
Гольфстрим-В, КВК 24.08.500 с решеткой из березы/бука/дуба | Гольфстрим-В | КВК 24.08.500 | с решеткой из березы/бука/дуба | 80 | 242 | 5000 | 9086 | 7669 | 6270 | 100 | внутрипольный | КВК 24.08.500 | Медно-алюминиевый внутрипольный конвектор Гольфстрим-В с решеткой из березы/бука/дуба. Высота = 80 мм, длина=5000 мм, глубина=242 мм. | 50 | 43 | ОАО «ФИРМА ИЗОТЕРМ» тел.+7(812)322-88-82 | 0 | https://isoterm.ru/product/vnutripolnye-konvektory/golfstrim-v-s-prinuditelnoy-konvektsiey-220v/ | 135
Гольфстрим-В, КВК 24.08.510 с решеткой из березы/бука/дуба | Гольфстрим-В | КВК 24.08.510 | с решеткой из березы/бука/дуба | 80 | 242 | 5100 | 9288 | 7839 | 6409 | 100 | внутрипольный | КВК 24.08.510 | Медно-алюминиевый внутрипольный конвектор Гольфстрим-В с решеткой из березы/бука/дуба. Высота = 80 мм, длина=5100 мм, глубина=242 мм. | 50 | 43 | ОАО «ФИРМА ИЗОТЕРМ» тел.+7(812)322-88-82 | 0 | https://isoterm.ru/product/vnutripolnye-konvektory/golfstrim-v-s-prinuditelnoy-konvektsiey-220v/ | 135
Гольфстрим-В, КВК 24.08.520 с решеткой из березы/бука/дуба | Гольфстрим-В | КВК 24.08.520 | с решеткой из березы/бука/дуба | 80 | 242 | 5200 | 9490 | 8009 | 6548 | 100 | внутрипольный | КВК 24.08.520 | Медно-алюминиевый внутрипольный конвектор Гольфстрим-В с решеткой из березы/бука/дуба. Высота = 80 мм, длина=5200 мм, глубина=242 мм. | 50 | 43 | ОАО «ФИРМА ИЗОТЕРМ» тел.+7(812)322-88-82 | 0 | https://isoterm.ru/product/vnutripolnye-konvektory/golfstrim-v-s-prinuditelnoy-konvektsiey-220v/ | 135
Гольфстрим-В, КВК 24.08.530 с решеткой из березы/бука/дуба | Гольфстрим-В | КВК 24.08.530 | с решеткой из березы/бука/дуба | 80 | 242 | 5300 | 9863 | 8324 | 6805 | 100 | внутрипольный | КВК 24.08.530 | Медно-алюминиевый внутрипольный конвектор Гольфстрим-В с решеткой из березы/бука/дуба. Высота = 80 мм, длина=5300 мм, глубина=242 мм. | 50 | 43 | ОАО «ФИРМА ИЗОТЕРМ» тел.+7(812)322-88-82 | 0 | https://isoterm.ru/product/vnutripolnye-konvektory/golfstrim-v-s-prinuditelnoy-konvektsiey-220v/ | 135
Гольфстрим-В, КВК 24.08.540 с решеткой из березы/бука/дуба | Гольфстрим-В | КВК 24.08.540 | с решеткой из березы/бука/дуба | 80 | 242 | 5400 | 10236 | 8639 | 7063 | 100 | внутрипольный | КВК 24.08.540 | Медно-алюминиевый внутрипольный конвектор Гольфстрим-В с решеткой из березы/бука/дуба. Высота = 80 мм, длина=5400 мм, глубина=242 мм. | 50 | 43 | ОАО «ФИРМА ИЗОТЕРМ» тел.+7(812)322-88-82 | 0 | https://isoterm.ru/product/vnutripolnye-konvektory/golfstrim-v-s-prinuditelnoy-konvektsiey-220v/ | 135
Гольфстрим-В, КВК 24.08.550 с решеткой из березы/бука/дуба | Гольфстрим-В | КВК 24.08.550 | с решеткой из березы/бука/дуба | 80 | 242 | 5500 | 10439 | 8811 | 7203 | 100 | внутрипольный | КВК 24.08.550 | Медно-алюминиевый внутрипольный конвектор Гольфстрим-В с решеткой из березы/бука/дуба. Высота = 80 мм, длина=5500 мм, глубина=242 мм. | 50 | 43 | ОАО «ФИРМА ИЗОТЕРМ» тел.+7(812)322-88-82 | 0 | https://isoterm.ru/product/vnutripolnye-konvektory/golfstrim-v-s-prinuditelnoy-konvektsiey-220v/ | 135
Гольфстрим-В, КВК 24.08.560 с решеткой из березы/бука/дуба | Гольфстрим-В | КВК 24.08.560 | с решеткой из березы/бука/дуба | 80 | 242 | 5600 | 10643 | 8983 | 7344 | 100 | внутрипольный | КВК 24.08.560 | Медно-алюминиевый внутрипольный конвектор Гольфстрим-В с решеткой из березы/бука/дуба. Высота = 80 мм, длина=5600 мм, глубина=242 мм. | 50 | 43 | ОАО «ФИРМА ИЗОТЕРМ» тел.+7(812)322-88-82 | 0 | https://isoterm.ru/product/vnutripolnye-konvektory/golfstrim-v-s-prinuditelnoy-konvektsiey-220v/ | 135
Гольфстрим-В, КВК 24.08.570 с решеткой из березы/бука/дуба | Гольфстрим-В | КВК 24.08.570 | с решеткой из березы/бука/дуба | 80 | 242 | 5700 | 10675 | 9010 | 7366 | 100 | внутрипольный | КВК 24.08.570 | Медно-алюминиевый внутрипольный конвектор Гольфстрим-В с решеткой из березы/бука/дуба. Высота = 80 мм, длина=5700 мм, глубина=242 мм. | 50 | 43 | ОАО «ФИРМА ИЗОТЕРМ» тел.+7(812)322-88-82 | 0 | https://isoterm.ru/product/vnutripolnye-konvektory/golfstrim-v-s-prinuditelnoy-konvektsiey-220v/ | 135
Гольфстрим-В, КВК 24.08.580 с решеткой из березы/бука/дуба | Гольфстрим-В | КВК 24.08.580 | с решеткой из березы/бука/дуба | 80 | 242 | 5800 | 10708 | 9037 | 7388 | 100 | внутрипольный | КВК 24.08.580 | Медно-алюминиевый внутрипольный конвектор Гольфстрим-В с решеткой из березы/бука/дуба. Высота = 80 мм, длина=5800 мм, глубина=242 мм. | 50 | 43 | ОАО «ФИРМА ИЗОТЕРМ» тел.+7(812)322-88-82 | 0 | https://isoterm.ru/product/vnutripolnye-konvektory/golfstrim-v-s-prinuditelnoy-konvektsiey-220v/ | 135
Гольфстрим-В, КВК 24.08.590 с решеткой из березы/бука/дуба | Гольфстрим-В | КВК 24.08.590 | с решеткой из березы/бука/дуба | 80 | 242 | 5900 | 10742 | 9066 | 7412 | 100 | внутрипольный | КВК 24.08.590 | Медно-алюминиевый внутрипольный конвектор Гольфстрим-В с решеткой из березы/бука/дуба. Высота = 80 мм, длина=5900 мм, глубина=242 мм. | 50 | 43 | ОАО «ФИРМА ИЗОТЕРМ» тел.+7(812)322-88-82 | 0 | https://isoterm.ru/product/vnutripolnye-konvektory/golfstrim-v-s-prinuditelnoy-konvektsiey-220v/ | 135
Гольфстрим-В, КВК 24.08.600 с решеткой из березы/бука/дуба | Гольфстрим-В | КВК 24.08.600 | с решеткой из березы/бука/дуба | 80 | 242 | 6000 | 10776 | 9095 | 7435 | 100 | внутрипольный | КВК 24.08.600 | Медно-алюминиевый внутрипольный конвектор Гольфстрим-В с решеткой из березы/бука/дуба. Высота = 80 мм, длина=6000 мм, глубина=242 мм. | 50 | 43 | ОАО «ФИРМА ИЗОТЕРМ» тел.+7(812)322-88-82 | 0 | https://isoterm.ru/product/vnutripolnye-konvektory/golfstrim-v-s-prinuditelnoy-konvektsiey-220v/ | 135
Гольфстрим-В, КВК 24.08.060 с решеткой из ореха/мербау | Гольфстрим-В | КВК 24.08.060 | с решеткой из ореха/мербау | 80 | 242 | 600 | 568 | 479 | 392 | 8 | внутрипольный | КВК 24.08.060 | Медно-алюминиевый внутрипольный конвектор Гольфстрим-В с решеткой из ореха/мербау. Высота = 80 мм, длина=600 мм, глубина=242 мм. | 50 | 43 | ОАО «ФИРМА ИЗОТЕРМ» тел.+7(812)322-88-82 | 0 | https://isoterm.ru/product/vnutripolnye-konvektory/golfstrim-v-s-prinuditelnoy-konvektsiey-220v/ | 135
Гольфстрим-В, КВК 24.08.070 с решеткой из ореха/мербау | Гольфстрим-В | КВК 24.08.070 | с решеткой из ореха/мербау | 80 | 242 | 700 | 751 | 634 | 518 | 10 | внутрипольный | КВК 24.08.070 | Медно-алюминиевый внутрипольный конвектор Гольфстрим-В с решеткой из ореха/мербау. Высота = 80 мм, длина=700 мм, глубина=242 мм. | 50 | 43 | ОАО «ФИРМА ИЗОТЕРМ» тел.+7(812)322-88-82 | 0 | https://isoterm.ru/product/vnutripolnye-konvektory/golfstrim-v-s-prinuditelnoy-konvektsiey-220v/ | 135
Гольфстрим-В, КВК 24.08.080 с решеткой из ореха/мербау | Гольфстрим-В | КВК 24.08.080 | с решеткой из ореха/мербау | 80 | 242 | 800 | 1068 | 902 | 737 | 10 | внутрипольный | КВК 24.08.080 | Медно-алюминиевый внутрипольный конвектор Гольфстрим-В с решеткой из ореха/мербау. Высота = 80 мм, длина=800 мм, глубина=242 мм. | 50 | 43 | ОАО «ФИРМА ИЗОТЕРМ» тел.+7(812)322-88-82 | 0 | https://isoterm.ru/product/vnutripolnye-konvektory/golfstrim-v-s-prinuditelnoy-konvektsiey-220v/ | 135
Гольфстрим-В, КВК 24.08.090 с решеткой из ореха/мербау | Гольфстрим-В | КВК 24.08.090 | с решеткой из ореха/мербау | 80 | 242 | 900 | 1103 | 931 | 761 | 10 | внутрипольный | КВК 24.08.090 | Медно-алюминиевый внутрипольный конвектор Гольфстрим-В с решеткой из ореха/мербау. Высота = 80 мм, длина=900 мм, глубина=242 мм. | 50 | 43 | ОАО «ФИРМА ИЗОТЕРМ» тел.+7(812)322-88-82 | 0 | https://isoterm.ru/product/vnutripolnye-konvektory/golfstrim-v-s-prinuditelnoy-konvektsiey-220v/ | 135
Гольфстрим-В, КВК 24.08.100 с решеткой из ореха/мербау | Гольфстрим-В | КВК 24.08.100 | с решеткой из ореха/мербау | 80 | 242 | 1000 | 1164 | 982 | 803 | 16 | внутрипольный | КВК 24.08.100 | Медно-алюминиевый внутрипольный конвектор Гольфстрим-В с решеткой из ореха/мербау. Высота = 80 мм, длина=1000 мм, глубина=242 мм. | 50 | 43 | ОАО «ФИРМА ИЗОТЕРМ» тел.+7(812)322-88-82 | 0 | https://isoterm.ru/product/vnutripolnye-konvektory/golfstrim-v-s-prinuditelnoy-konvektsiey-220v/ | 135
Гольфстрим-В, КВК 24.08.110 с решеткой из ореха/мербау | Гольфстрим-В | КВК 24.08.110 | с решеткой из ореха/мербау | 80 | 242 | 1100 | 1493 | 1260 | 1030 | 20 | внутрипольный | КВК 24.08.110 | Медно-алюминиевый внутрипольный конвектор Гольфстрим-В с решеткой из ореха/мербау. Высота = 80 мм, длина=1100 мм, глубина=242 мм. | 50 | 43 | ОАО «ФИРМА ИЗОТЕРМ» тел.+7(812)322-88-82 | 0 | https://isoterm.ru/product/vnutripolnye-konvektory/golfstrim-v-s-prinuditelnoy-konvektsiey-220v/ | 135
Гольфстрим-В, КВК 24.08.120 с решеткой из ореха/мербау | Гольфстрим-В | КВК 24.08.120 | с решеткой из ореха/мербау | 80 | 242 | 1200 | 1764 | 1489 | 1217 | 20 | внутрипольный | КВК 24.08.120 | Медно-алюминиевый внутрипольный конвектор Гольфстрим-В с решеткой из ореха/мербау. Высота = 80 мм, длина=1200 мм, глубина=242 мм. | 50 | 43 | ОАО «ФИРМА ИЗОТЕРМ» тел.+7(812)322-88-82 | 0 | https://isoterm.ru/product/vnutripolnye-konvektory/golfstrim-v-s-prinuditelnoy-konvektsiey-220v/ | 135
Гольфстрим-В, КВК 24.08.130 с решеткой из ореха/мербау | Гольфстрим-В | КВК 24.08.130 | с решеткой из ореха/мербау | 80 | 242 | 1300 | 2133 | 1800 | 1472 | 20 | внутрипольный | КВК 24.08.130 | Медно-алюминиевый внутрипольный конвектор Гольфстрим-В с решеткой из ореха/мербау. Высота = 80 мм, длина=1300 мм, глубина=242 мм. | 50 | 43 | ОАО «ФИРМА ИЗОТЕРМ» тел.+7(812)322-88-82 | 0 | https://isoterm.ru/product/vnutripolnye-konvektory/golfstrim-v-s-prinuditelnoy-konvektsiey-220v/ | 135
Гольфстрим-В, КВК 24.08.140 с решеткой из ореха/мербау | Гольфстрим-В | КВК 24.08.140 | с решеткой из ореха/мербау | 80 | 242 | 1400 | 2165 | 1827 | 1494 | 20 | внутрипольный | КВК 24.08.140 | Медно-алюминиевый внутрипольный конвектор Гольфстрим-В с решеткой из ореха/мербау. Высота = 80 мм, длина=1400 мм, глубина=242 мм. | 50 | 43 | ОАО «ФИРМА ИЗОТЕРМ» тел.+7(812)322-88-82 | 0 | https://isoterm.ru/product/vnutripolnye-konvektory/golfstrim-v-s-prinuditelnoy-konvektsiey-220v/ | 135
Гольфстрим-В, КВК 24.08.150 с решеткой из ореха/мербау | Гольфстрим-В | КВК 24.08.150 | с решеткой из ореха/мербау | 80 | 242 | 1500 | 2354 | 1987 | 1624 | 30 | внутрипольный | КВК 24.08.150 | Медно-алюминиевый внутрипольный конвектор Гольфстрим-В с решеткой из ореха/мербау. Высота = 80 мм, длина=1500 мм, глубина=242 мм. | 50 | 43 | ОАО «ФИРМА ИЗОТЕРМ» тел.+7(812)322-88-82 | 0 | https://isoterm.ru/product/vnutripolnye-konvektory/golfstrim-v-s-prinuditelnoy-konvektsiey-220v/ | 135
Гольфстрим-В, КВК 24.08.160 с решеткой из ореха/мербау | Гольфстрим-В | КВК 24.08.160 | с решеткой из ореха/мербау | 80 | 242 | 1600 | 2504 | 2114 | 1728 | 30 | внутрипольный | КВК 24.08.160 | Медно-алюминиевый внутрипольный конвектор Гольфстрим-В с решеткой из ореха/мербау. Высота = 80 мм, длина=1600 мм, глубина=242 мм. | 50 | 43 | ОАО «ФИРМА ИЗОТЕРМ» тел.+7(812)322-88-82 | 0 | https://isoterm.ru/product/vnutripolnye-konvektory/golfstrim-v-s-prinuditelnoy-konvektsiey-220v/ | 135
Гольфстрим-В, КВК 24.08.170 с решеткой из ореха/мербау | Гольфстрим-В | КВК 24.08.170 | с решеткой из ореха/мербау | 80 | 242 | 1700 | 2822 | 2382 | 1947 | 30 | внутрипольный | КВК 24.08.170 | Медно-алюминиевый внутрипольный конвектор Гольфстрим-В с решеткой из ореха/мербау. Высота = 80 мм, длина=1700 мм, глубина=242 мм. | 50 | 43 | ОАО «ФИРМА ИЗОТЕРМ» тел.+7(812)322-88-82 | 0 | https://isoterm.ru/product/vnutripolnye-konvektory/golfstrim-v-s-prinuditelnoy-konvektsiey-220v/ | 135
Гольфстрим-В, КВК 24.08.180 с решеткой из ореха/мербау | Гольфстрим-В | КВК 24.08.180 | с решеткой из ореха/мербау | 80 | 242 | 1800 | 3195 | 2697 | 2204 | 30 | внутрипольный | КВК 24.08.180 | Медно-алюминиевый внутрипольный конвектор Гольфстрим-В с решеткой из ореха/мербау. Высота = 80 мм, длина=1800 мм, глубина=242 мм. | 50 | 43 | ОАО «ФИРМА ИЗОТЕРМ» тел.+7(812)322-88-82 | 0 | https://isoterm.ru/product/vnutripolnye-konvektory/golfstrim-v-s-prinuditelnoy-konvektsiey-220v/ | 135
Гольфстрим-В, КВК 24.08.190 с решеткой из ореха/мербау | Гольфстрим-В | КВК 24.08.190 | с решеткой из ореха/мербау | 80 | 242 | 1900 | 3229 | 2725 | 2228 | 30 | внутрипольный | КВК 24.08.190 | Медно-алюминиевый внутрипольный конвектор Гольфстрим-В с решеткой из ореха/мербау. Высота = 80 мм, длина=1900 мм, глубина=242 мм. | 50 | 43 | ОАО «ФИРМА ИЗОТЕРМ» тел.+7(812)322-88-82 | 0 | https://isoterm.ru/product/vnutripolnye-konvektory/golfstrim-v-s-prinuditelnoy-konvektsiey-220v/ | 135
Гольфстрим-В, КВК 24.08.200 с решеткой из ореха/мербау | Гольфстрим-В | КВК 24.08.200 | с решеткой из ореха/мербау | 80 | 242 | 2000 | 3363 | 2838 | 2320 | 40 | внутрипольный | КВК 24.08.200 | Медно-алюминиевый внутрипольный конвектор Гольфстрим-В с решеткой из ореха/мербау. Высота = 80 мм, длина=2000 мм, глубина=242 мм. | 50 | 43 | ОАО «ФИРМА ИЗОТЕРМ» тел.+7(812)322-88-82 | 0 | https://isoterm.ru/product/vnutripolnye-konvektory/golfstrim-v-s-prinuditelnoy-konvektsiey-220v/ | 135
Гольфстрим-В, КВК 24.08.210 с решеткой из ореха/мербау | Гольфстрим-В | КВК 24.08.210 | с решеткой из ореха/мербау | 80 | 242 | 2100 | 3683 | 3108 | 2541 | 40 | внутрипольный | КВК 24.08.210 | Медно-алюминиевый внутрипольный конвектор Гольфстрим-В с решеткой из ореха/мербау. Высота = 80 мм, длина=2100 мм, глубина=242 мм. | 50 | 43 | ОАО «ФИРМА ИЗОТЕРМ» тел.+7(812)322-88-82 | 0 | https://isoterm.ru/product/vnutripolnye-konvektory/golfstrim-v-s-prinuditelnoy-konvektsiey-220v/ | 135
Гольфстрим-В, КВК 24.08.220 с решеткой из ореха/мербау | Гольфстрим-В | КВК 24.08.220 | с решеткой из ореха/мербау | 80 | 242 | 2200 | 4056 | 3423 | 2798 | 40 | внутрипольный | КВК 24.08.220 | Медно-алюминиевый внутрипольный конвектор Гольфстрим-В с решеткой из ореха/мербау. Высота = 80 мм, длина=2200 мм, глубина=242 мм. | 50 | 43 | ОАО «ФИРМА ИЗОТЕРМ» тел.+7(812)322-88-82 | 0 | https://isoterm.ru/product/vnutripolnye-konvektory/golfstrim-v-s-prinuditelnoy-konvektsiey-220v/ | 135
Гольфстрим-В, КВК 24.08.230 с решеткой из ореха/мербау | Гольфстрим-В | КВК 24.08.230 | с решеткой из ореха/мербау | 80 | 242 | 2300 | 4257 | 3593 | 2937 | 40 | внутрипольный | КВК 24.08.230 | Медно-алюминиевый внутрипольный конвектор Гольфстрим-В с решеткой из ореха/мербау. Высота = 80 мм, длина=2300 мм, глубина=242 мм. | 50 | 43 | ОАО «ФИРМА ИЗОТЕРМ» тел.+7(812)322-88-82 | 0 | https://isoterm.ru/product/vnutripolnye-konvektory/golfstrim-v-s-prinuditelnoy-konvektsiey-220v/ | 135
Гольфстрим-В, КВК 24.08.240 с решеткой из ореха/мербау | Гольфстрим-В | КВК 24.08.240 | с решеткой из ореха/мербау | 80 | 242 | 2400 | 4291 | 3622 | 2961 | 40 | внутрипольный | КВК 24.08.240 | Медно-алюминиевый внутрипольный конвектор Гольфстрим-В с решеткой из ореха/мербау. Высота = 80 мм, длина=2400 мм, глубина=242 мм. | 50 | 43 | ОАО «ФИРМА ИЗОТЕРМ» тел.+7(812)322-88-82 | 0 | https://isoterm.ru/product/vnutripolnye-konvektory/golfstrim-v-s-prinuditelnoy-konvektsiey-220v/ | 135
Гольфстрим-В, КВК 24.08.250 с решеткой из ореха/мербау | Гольфстрим-В | КВК 24.08.250 | с решеткой из ореха/мербау | 80 | 242 | 2500 | 4543 | 3834 | 3135 | 50 | внутрипольный | КВК 24.08.250 | Медно-алюминиевый внутрипольный конвектор Гольфстрим-В с решеткой из ореха/мербау. Высота = 80 мм, длина=2500 мм, глубина=242 мм. | 50 | 43 | ОАО «ФИРМА ИЗОТЕРМ» тел.+7(812)322-88-82 | 0 | https://isoterm.ru/product/vnutripolnye-konvektory/golfstrim-v-s-prinuditelnoy-konvektsiey-220v/ | 135
Гольфстрим-В, КВК 24.08.260 с решеткой из ореха/мербау | Гольфстрим-В | КВК 24.08.260 | с решеткой из ореха/мербау | 80 | 242 | 2600 | 4745 | 4005 | 3274 | 50 | внутрипольный | КВК 24.08.260 | Медно-алюминиевый внутрипольный конвектор Гольфстрим-В с решеткой из ореха/мербау. Высота = 80 мм, длина=2600 мм, глубина=242 мм. | 50 | 43 | ОАО «ФИРМА ИЗОТЕРМ» тел.+7(812)322-88-82 | 0 | https://isoterm.ru/product/vnutripolnye-konvektory/golfstrim-v-s-prinuditelnoy-konvektsiey-220v/ | 135
Гольфстрим-В, КВК 24.08.270 с решеткой из ореха/мербау | Гольфстрим-В | КВК 24.08.270 | с решеткой из ореха/мербау | 80 | 242 | 2700 | 5118 | 4319 | 3531 | 50 | внутрипольный | КВК 24.08.270 | Медно-алюминиевый внутрипольный конвектор Гольфстрим-В с решеткой из ореха/мербау. Высота = 80 мм, длина=2700 мм, глубина=242 мм. | 50 | 43 | ОАО «ФИРМА ИЗОТЕРМ» тел.+7(812)322-88-82 | 0 | https://isoterm.ru/product/vnutripolnye-konvektory/golfstrim-v-s-prinuditelnoy-konvektsiey-220v/ | 135
Гольфстрим-В, КВК 24.08.280 с решеткой из ореха/мербау | Гольфстрим-В | КВК 24.08.280 | с решеткой из ореха/мербау | 80 | 242 | 2800 | 5322 | 4491 | 3672 | 50 | внутрипольный | КВК 24.08.280 | Медно-алюминиевый внутрипольный конвектор Гольфстрим-В с решеткой из ореха/мербау. Высота = 80 мм, длина=2800 мм, глубина=242 мм. | 50 | 43 | ОАО «ФИРМА ИЗОТЕРМ» тел.+7(812)322-88-82 | 0 | https://isoterm.ru/product/vnutripolnye-konvektory/golfstrim-v-s-prinuditelnoy-konvektsiey-220v/ | 135
Гольфстрим-В, КВК 24.08.290 с решеткой из ореха/мербау | Гольфстрим-В | КВК 24.08.290 | с решеткой из ореха/мербау | 80 | 242 | 2900 | 5354 | 4519 | 3694 | 50 | внутрипольный | КВК 24.08.290 | Медно-алюминиевый внутрипольный конвектор Гольфстрим-В с решеткой из ореха/мербау. Высота = 80 мм, длина=2900 мм, глубина=242 мм. | 50 | 43 | ОАО «ФИРМА ИЗОТЕРМ» тел.+7(812)322-88-82 | 0 | https://isoterm.ru/product/vnutripolnye-konvektory/golfstrim-v-s-prinuditelnoy-konvektsiey-220v/ | 135
Гольфстрим-В, КВК 24.08.300 с решеткой из ореха/мербау | Гольфстрим-В | КВК 24.08.300 | с решеткой из ореха/мербау | 80 | 242 | 3000 | 5388 | 4547 | 3718 | 50 | внутрипольный | КВК 24.08.300 | Медно-алюминиевый внутрипольный конвектор Гольфстрим-В с решеткой из ореха/мербау. Высота = 80 мм, длина=3000 мм, глубина=242 мм. | 50 | 43 | ОАО «ФИРМА ИЗОТЕРМ» тел.+7(812)322-88-82 | 0 | https://isoterm.ru/product/vnutripolnye-konvektory/golfstrim-v-s-prinuditelnoy-konvektsiey-220v/ | 135
Гольфстрим-В, КВК 24.08.310 с решеткой из ореха/мербау | Гольфстрим-В | КВК 24.08.310 | с решеткой из ореха/мербау | 80 | 242 | 3100 | 4858 | 4100 | 3352 | 60 | внутрипольный | КВК 24.08.310 | Медно-алюминиевый внутрипольный конвектор Гольфстрим-В с решеткой из ореха/мербау. Высота = 80 мм, длина=3100 мм, глубина=242 мм. | 50 | 43 | ОАО «ФИРМА ИЗОТЕРМ» тел.+7(812)322-88-82 | 0 | https://isoterm.ru/product/vnutripolnye-konvektory/golfstrim-v-s-prinuditelnoy-konvektsiey-220v/ | 135
Гольфстрим-В, КВК 24.08.320 с решеткой из ореха/мербау | Гольфстрим-В | КВК 24.08.320 | с решеткой из ореха/мербау | 80 | 242 | 3200 | 5009 | 4227 | 3456 | 60 | внутрипольный | КВК 24.08.320 | Медно-алюминиевый внутрипольный конвектор Гольфстрим-В с решеткой из ореха/мербау. Высота = 80 мм, длина=3200 мм, глубина=242 мм. | 50 | 43 | ОАО «ФИРМА ИЗОТЕРМ» тел.+7(812)322-88-82 | 0 | https://isoterm.ru/product/vnutripolnye-konvektory/golfstrim-v-s-prinuditelnoy-konvektsiey-220v/ | 135
Гольфстрим-В, КВК 24.08.330 с решеткой из ореха/мербау | Гольфстрим-В | КВК 24.08.330 | с решеткой из ореха/мербау | 80 | 242 | 3300 | 5326 | 4495 | 3675 | 60 | внутрипольный | КВК 24.08.330 | Медно-алюминиевый внутрипольный конвектор Гольфстрим-В с решеткой из ореха/мербау. Высота = 80 мм, длина=3300 мм, глубина=242 мм. | 50 | 43 | ОАО «ФИРМА ИЗОТЕРМ» тел.+7(812)322-88-82 | 0 | https://isoterm.ru/product/vnutripolnye-konvektory/golfstrim-v-s-prinuditelnoy-konvektsiey-220v/ | 135
Гольфстрим-В, КВК 24.08.340 с решеткой из ореха/мербау | Гольфстрим-В | КВК 24.08.340 | с решеткой из ореха/мербау | 80 | 242 | 3400 | 5644 | 4763 | 3894 | 60 | внутрипольный | КВК 24.08.340 | Медно-алюминиевый внутрипольный конвектор Гольфстрим-В с решеткой из ореха/мербау. Высота = 80 мм, длина=3400 мм, глубина=242 мм. | 50 | 43 | ОАО «ФИРМА ИЗОТЕРМ» тел.+7(812)322-88-82 | 0 | https://isoterm.ru/product/vnutripolnye-konvektory/golfstrim-v-s-prinuditelnoy-konvektsiey-220v/ | 135
Гольфстрим-В, КВК 24.08.350 с решеткой из ореха/мербау | Гольфстрим-В | КВК 24.08.350 | с решеткой из ореха/мербау | 80 | 242 | 3500 | 6017 | 5078 | 4152 | 60 | внутрипольный | КВК 24.08.350 | Медно-алюминиевый внутрипольный конвектор Гольфстрим-В с решеткой из ореха/мербау. Высота = 80 мм, длина=3500 мм, глубина=242 мм. | 50 | 43 | ОАО «ФИРМА ИЗОТЕРМ» тел.+7(812)322-88-82 | 0 | https://isoterm.ru/product/vnutripolnye-konvektory/golfstrim-v-s-prinuditelnoy-konvektsiey-220v/ | 135
Гольфстрим-В, КВК 24.08.360 с решеткой из ореха/мербау | Гольфстрим-В | КВК 24.08.360 | с решеткой из ореха/мербау | 80 | 242 | 3600 | 6390 | 5393 | 4409 | 60 | внутрипольный | КВК 24.08.360 | Медно-алюминиевый внутрипольный конвектор Гольфстрим-В с решеткой из ореха/мербау. Высота = 80 мм, длина=3600 мм, глубина=242 мм. | 50 | 43 | ОАО «ФИРМА ИЗОТЕРМ» тел.+7(812)322-88-82 | 0 | https://isoterm.ru/product/vnutripolnye-konvektory/golfstrim-v-s-prinuditelnoy-konvektsiey-220v/ | 135
Гольфстрим-В, КВК 24.08.370 с решеткой из ореха/мербау | Гольфстрим-В | КВК 24.08.370 | с решеткой из ореха/мербау | 80 | 242 | 3700 | 6424 | 5422 | 4433 | 60 | внутрипольный | КВК 24.08.370 | Медно-алюминиевый внутрипольный конвектор Гольфстрим-В с решеткой из ореха/мербау. Высота = 80 мм, длина=3700 мм, глубина=242 мм. | 50 | 43 | ОАО «ФИРМА ИЗОТЕРМ» тел.+7(812)322-88-82 | 0 | https://isoterm.ru/product/vnutripolnye-konvektory/golfstrim-v-s-prinuditelnoy-konvektsiey-220v/ | 135
Гольфстрим-В, КВК 24.08.380 с решеткой из ореха/мербау | Гольфстрим-В | КВК 24.08.380 | с решеткой из ореха/мербау | 80 | 242 | 3800 | 6458 | 5451 | 4456 | 60 | внутрипольный | КВК 24.08.380 | Медно-алюминиевый внутрипольный конвектор Гольфстрим-В с решеткой из ореха/мербау. Высота = 80 мм, длина=3800 мм, глубина=242 мм. | 50 | 43 | ОАО «ФИРМА ИЗОТЕРМ» тел.+7(812)322-88-82 | 0 | https://isoterm.ru/product/vnutripolnye-konvektory/golfstrim-v-s-prinuditelnoy-konvektsiey-220v/ | 135
Гольфстрим-В, КВК 24.08.390 с решеткой из ореха/мербау | Гольфстрим-В | КВК 24.08.390 | с решеткой из ореха/мербау | 80 | 242 | 3900 | 6592 | 5564 | 4549 | 70 | внутрипольный | КВК 24.08.390 | Медно-алюминиевый внутрипольный конвектор Гольфстрим-В с решеткой из ореха/мербау. Высота = 80 мм, длина=3900 мм, глубина=242 мм. | 50 | 43 | ОАО «ФИРМА ИЗОТЕРМ» тел.+7(812)322-88-82 | 0 | https://isoterm.ru/product/vnutripolnye-konvektory/golfstrim-v-s-prinuditelnoy-konvektsiey-220v/ | 135
Гольфстрим-В, КВК 24.08.400 с решеткой из ореха/мербау | Гольфстрим-В | КВК 24.08.400 | с решеткой из ореха/мербау | 80 | 242 | 4000 | 6726 | 5677 | 4641 | 80 | внутрипольный | КВК 24.08.400 | Медно-алюминиевый внутрипольный конвектор Гольфстрим-В с решеткой из ореха/мербау. Высота = 80 мм, длина=4000 мм, глубина=242 мм. | 50 | 43 | ОАО «ФИРМА ИЗОТЕРМ» тел.+7(812)322-88-82 | 0 | https://isoterm.ru/product/vnutripolnye-konvektory/golfstrim-v-s-prinuditelnoy-konvektsiey-220v/ | 135
Гольфстрим-В, КВК 24.08.410 с решеткой из ореха/мербау | Гольфстрим-В | КВК 24.08.410 | с решеткой из ореха/мербау | 80 | 242 | 4100 | 7046 | 5946 | 4861 | 80 | внутрипольный | КВК 24.08.410 | Медно-алюминиевый внутрипольный конвектор Гольфстрим-В с решеткой из ореха/мербау. Высота = 80 мм, длина=4100 мм, глубина=242 мм. | 50 | 43 | ОАО «ФИРМА ИЗОТЕРМ» тел.+7(812)322-88-82 | 0 | https://isoterm.ru/product/vnutripolnye-konvektory/golfstrim-v-s-prinuditelnoy-konvektsiey-220v/ | 135
Гольфстрим-В, КВК 24.08.420 с решеткой из ореха/мербау | Гольфстрим-В | КВК 24.08.420 | с решеткой из ореха/мербау | 80 | 242 | 4200 | 7365 | 6216 | 5082 | 80 | внутрипольный | КВК 24.08.420 | Медно-алюминиевый внутрипольный конвектор Гольфстрим-В с решеткой из ореха/мербау. Высота = 80 мм, длина=4200 мм, глубина=242 мм. | 50 | 43 | ОАО «ФИРМА ИЗОТЕРМ» тел.+7(812)322-88-82 | 0 | https://isoterm.ru/product/vnutripolnye-konvektory/golfstrim-v-s-prinuditelnoy-konvektsiey-220v/ | 135
Гольфстрим-В, КВК 24.08.430 с решеткой из ореха/мербау | Гольфстрим-В | КВК 24.08.430 | с решеткой из ореха/мербау | 80 | 242 | 4300 | 7738 | 6531 | 5339 | 80 | внутрипольный | КВК 24.08.430 | Медно-алюминиевый внутрипольный конвектор Гольфстрим-В с решеткой из ореха/мербау. Высота = 80 мм, длина=4300 мм, глубина=242 мм. | 50 | 43 | ОАО «ФИРМА ИЗОТЕРМ» тел.+7(812)322-88-82 | 0 | https://isoterm.ru/product/vnutripolnye-konvektory/golfstrim-v-s-prinuditelnoy-konvektsiey-220v/ | 135
Гольфстрим-В, КВК 24.08.440 с решеткой из ореха/мербау | Гольфстрим-В | КВК 24.08.440 | с решеткой из ореха/мербау | 80 | 242 | 4400 | 8111 | 6846 | 5597 | 80 | внутрипольный | КВК 24.08.440 | Медно-алюминиевый внутрипольный конвектор Гольфстрим-В с решеткой из ореха/мербау. Высота = 80 мм, длина=4400 мм, глубина=242 мм. | 50 | 43 | ОАО «ФИРМА ИЗОТЕРМ» тел.+7(812)322-88-82 | 0 | https://isoterm.ru/product/vnutripolnye-konvektory/golfstrim-v-s-prinuditelnoy-konvektsiey-220v/ | 135
Гольфстрим-В, КВК 24.08.450 с решеткой из ореха/мербау | Гольфстрим-В | КВК 24.08.450 | с решеткой из ореха/мербау | 80 | 242 | 4500 | 8313 | 7016 | 5736 | 80 | внутрипольный | КВК 24.08.450 | Медно-алюминиевый внутрипольный конвектор Гольфстрим-В с решеткой из ореха/мербау. Высота = 80 мм, длина=4500 мм, глубина=242 мм. | 50 | 43 | ОАО «ФИРМА ИЗОТЕРМ» тел.+7(812)322-88-82 | 0 | https://isoterm.ru/product/vnutripolnye-konvektory/golfstrim-v-s-prinuditelnoy-konvektsiey-220v/ | 135
Гольфстрим-В, КВК 24.08.460 с решеткой из ореха/мербау | Гольфстрим-В | КВК 24.08.460 | с решеткой из ореха/мербау | 80 | 242 | 4600 | 8514 | 7186 | 5875 | 80 | внутрипольный | КВК 24.08.460 | Медно-алюминиевый внутрипольный конвектор Гольфстрим-В с решеткой из ореха/мербау. Высота = 80 мм, длина=4600 мм, глубина=242 мм. | 50 | 43 | ОАО «ФИРМА ИЗОТЕРМ» тел.+7(812)322-88-82 | 0 | https://isoterm.ru/product/vnutripolnye-konvektory/golfstrim-v-s-prinuditelnoy-konvektsiey-220v/ | 135
Гольфстрим-В, КВК 24.08.470 с решеткой из ореха/мербау | Гольфстрим-В | КВК 24.08.470 | с решеткой из ореха/мербау | 80 | 242 | 4700 | 8549 | 7215 | 5899 | 80 | внутрипольный | КВК 24.08.470 | Медно-алюминиевый внутрипольный конвектор Гольфстрим-В с решеткой из ореха/мербау. Высота = 80 мм, длина=4700 мм, глубина=242 мм. | 50 | 43 | ОАО «ФИРМА ИЗОТЕРМ» тел.+7(812)322-88-82 | 0 | https://isoterm.ru/product/vnutripolnye-konvektory/golfstrim-v-s-prinuditelnoy-konvektsiey-220v/ | 135
Гольфстрим-В, КВК 24.08.480 с решеткой из ореха/мербау | Гольфстрим-В | КВК 24.08.480 | с решеткой из ореха/мербау | 80 | 242 | 4800 | 8583 | 7244 | 5922 | 80 | внутрипольный | КВК 24.08.480 | Медно-алюминиевый внутрипольный конвектор Гольфстрим-В с решеткой из ореха/мербау. Высота = 80 мм, длина=4800 мм, глубина=242 мм. | 50 | 43 | ОАО «ФИРМА ИЗОТЕРМ» тел.+7(812)322-88-82 | 0 | https://isoterm.ru/product/vnutripolnye-konvektory/golfstrim-v-s-prinuditelnoy-konvektsiey-220v/ | 135
Гольфстрим-В, КВК 24.08.490 с решеткой из ореха/мербау | Гольфстрим-В | КВК 24.08.490 | с решеткой из ореха/мербау | 80 | 242 | 4900 | 8835 | 7457 | 6096 | 90 | внутрипольный | КВК 24.08.490 | Медно-алюминиевый внутрипольный конвектор Гольфстрим-В с решеткой из ореха/мербау. Высота = 80 мм, длина=4900 мм, глубина=242 мм. | 50 | 43 | ОАО «ФИРМА ИЗОТЕРМ» тел.+7(812)322-88-82 | 0 | https://isoterm.ru/product/vnutripolnye-konvektory/golfstrim-v-s-prinuditelnoy-konvektsiey-220v/ | 135
Гольфстрим-В, КВК 24.08.500 с решеткой из ореха/мербау | Гольфстрим-В | КВК 24.08.500 | с решеткой из ореха/мербау | 80 | 242 | 5000 | 9086 | 7669 | 6270 | 100 | внутрипольный | КВК 24.08.500 | Медно-алюминиевый внутрипольный конвектор Гольфстрим-В с решеткой из ореха/мербау. Высота = 80 мм, длина=5000 мм, глубина=242 мм. | 50 | 43 | ОАО «ФИРМА ИЗОТЕРМ» тел.+7(812)322-88-82 | 0 | https://isoterm.ru/product/vnutripolnye-konvektory/golfstrim-v-s-prinuditelnoy-konvektsiey-220v/ | 135
Гольфстрим-В, КВК 24.08.510 с решеткой из ореха/мербау | Гольфстрим-В | КВК 24.08.510 | с решеткой из ореха/мербау | 80 | 242 | 5100 | 9288 | 7839 | 6409 | 100 | внутрипольный | КВК 24.08.510 | Медно-алюминиевый внутрипольный конвектор Гольфстрим-В с решеткой из ореха/мербау. Высота = 80 мм, длина=5100 мм, глубина=242 мм. | 50 | 43 | ОАО «ФИРМА ИЗОТЕРМ» тел.+7(812)322-88-82 | 0 | https://isoterm.ru/product/vnutripolnye-konvektory/golfstrim-v-s-prinuditelnoy-konvektsiey-220v/ | 135
Гольфстрим-В, КВК 24.08.520 с решеткой из ореха/мербау | Гольфстрим-В | КВК 24.08.520 | с решеткой из ореха/мербау | 80 | 242 | 5200 | 9490 | 8009 | 6548 | 100 | внутрипольный | КВК 24.08.520 | Медно-алюминиевый внутрипольный конвектор Гольфстрим-В с решеткой из ореха/мербау. Высота = 80 мм, длина=5200 мм, глубина=242 мм. | 50 | 43 | ОАО «ФИРМА ИЗОТЕРМ» тел.+7(812)322-88-82 | 0 | https://isoterm.ru/product/vnutripolnye-konvektory/golfstrim-v-s-prinuditelnoy-konvektsiey-220v/ | 135
Гольфстрим-В, КВК 24.08.530 с решеткой из ореха/мербау | Гольфстрим-В | КВК 24.08.530 | с решеткой из ореха/мербау | 80 | 242 | 5300 | 9863 | 8324 | 6805 | 100 | внутрипольный | КВК 24.08.530 | Медно-алюминиевый внутрипольный конвектор Гольфстрим-В с решеткой из ореха/мербау. Высота = 80 мм, длина=5300 мм, глубина=242 мм. | 50 | 43 | ОАО «ФИРМА ИЗОТЕРМ» тел.+7(812)322-88-82 | 0 | https://isoterm.ru/product/vnutripolnye-konvektory/golfstrim-v-s-prinuditelnoy-konvektsiey-220v/ | 135
Гольфстрим-В, КВК 24.08.540 с решеткой из ореха/мербау | Гольфстрим-В | КВК 24.08.540 | с решеткой из ореха/мербау | 80 | 242 | 5400 | 10236 | 8639 | 7063 | 100 | внутрипольный | КВК 24.08.540 | Медно-алюминиевый внутрипольный конвектор Гольфстрим-В с решеткой из ореха/мербау. Высота = 80 мм, длина=5400 мм, глубина=242 мм. | 50 | 43 | ОАО «ФИРМА ИЗОТЕРМ» тел.+7(812)322-88-82 | 0 | https://isoterm.ru/product/vnutripolnye-konvektory/golfstrim-v-s-prinuditelnoy-konvektsiey-220v/ | 135
Гольфстрим-В, КВК 24.08.550 с решеткой из ореха/мербау | Гольфстрим-В | КВК 24.08.550 | с решеткой из ореха/мербау | 80 | 242 | 5500 | 10439 | 8811 | 7203 | 100 | внутрипольный | КВК 24.08.550 | Медно-алюминиевый внутрипольный конвектор Гольфстрим-В с решеткой из ореха/мербау. Высота = 80 мм, длина=5500 мм, глубина=242 мм. | 50 | 43 | ОАО «ФИРМА ИЗОТЕРМ» тел.+7(812)322-88-82 | 0 | https://isoterm.ru/product/vnutripolnye-konvektory/golfstrim-v-s-prinuditelnoy-konvektsiey-220v/ | 135
Гольфстрим-В, КВК 24.08.560 с решеткой из ореха/мербау | Гольфстрим-В | КВК 24.08.560 | с решеткой из ореха/мербау | 80 | 242 | 5600 | 10643 | 8983 | 7344 | 100 | внутрипольный | КВК 24.08.560 | Медно-алюминиевый внутрипольный конвектор Гольфстрим-В с решеткой из ореха/мербау. Высота = 80 мм, длина=5600 мм, глубина=242 мм. | 50 | 43 | ОАО «ФИРМА ИЗОТЕРМ» тел.+7(812)322-88-82 | 0 | https://isoterm.ru/product/vnutripolnye-konvektory/golfstrim-v-s-prinuditelnoy-konvektsiey-220v/ | 135
Гольфстрим-В, КВК 24.08.570 с решеткой из ореха/мербау | Гольфстрим-В | КВК 24.08.570 | с решеткой из ореха/мербау | 80 | 242 | 5700 | 10675 | 9010 | 7366 | 100 | внутрипольный | КВК 24.08.570 | Медно-алюминиевый внутрипольный конвектор Гольфстрим-В с решеткой из ореха/мербау. Высота = 80 мм, длина=5700 мм, глубина=242 мм. | 50 | 43 | ОАО «ФИРМА ИЗОТЕРМ» тел.+7(812)322-88-82 | 0 | https://isoterm.ru/product/vnutripolnye-konvektory/golfstrim-v-s-prinuditelnoy-konvektsiey-220v/ | 135
Гольфстрим-В, КВК 24.08.580 с решеткой из ореха/мербау | Гольфстрим-В | КВК 24.08.580 | с решеткой из ореха/мербау | 80 | 242 | 5800 | 10708 | 9037 | 7388 | 100 | внутрипольный | КВК 24.08.580 | Медно-алюминиевый внутрипольный конвектор Гольфстрим-В с решеткой из ореха/мербау. Высота = 80 мм, длина=5800 мм, глубина=242 мм. | 50 | 43 | ОАО «ФИРМА ИЗОТЕРМ» тел.+7(812)322-88-82 | 0 | https://isoterm.ru/product/vnutripolnye-konvektory/golfstrim-v-s-prinuditelnoy-konvektsiey-220v/ | 135
Гольфстрим-В, КВК 24.08.590 с решеткой из ореха/мербау | Гольфстрим-В | КВК 24.08.590 | с решеткой из ореха/мербау | 80 | 242 | 5900 | 10742 | 9066 | 7412 | 100 | внутрипольный | КВК 24.08.590 | Медно-алюминиевый внутрипольный конвектор Гольфстрим-В с решеткой из ореха/мербау. Высота = 80 мм, длина=5900 мм, глубина=242 мм. | 50 | 43 | ОАО «ФИРМА ИЗОТЕРМ» тел.+7(812)322-88-82 | 0 | https://isoterm.ru/product/vnutripolnye-konvektory/golfstrim-v-s-prinuditelnoy-konvektsiey-220v/ | 135
Гольфстрим-В, КВК 24.08.600 с решеткой из ореха/мербау | Гольфстрим-В | КВК 24.08.600 | с решеткой из ореха/мербау | 80 | 242 | 6000 | 10776 | 9095 | 7435 | 100 | внутрипольный | КВК 24.08.600 | Медно-алюминиевый внутрипольный конвектор Гольфстрим-В с решеткой из ореха/мербау. Высота = 80 мм, длина=6000 мм, глубина=242 мм. | 50 | 43 | ОАО «ФИРМА ИЗОТЕРМ» тел.+7(812)322-88-82 | 0 | https://isoterm.ru/product/vnutripolnye-konvektory/golfstrim-v-s-prinuditelnoy-konvektsiey-220v/ | 135
Гольфстрим-В, КВК 27.11.060 с решеткой из секционной стали | Гольфстрим-В | КВК 27.11.060 | с решеткой из секционной стали | 110 | 272 | 600 | 1188 | 1003 | 820 | 32 | внутрипольный | КВК 27.11.060 | Медно-алюминиевый внутрипольный конвектор Гольфстрим-В с решеткой из секционной стали. Высота = 110 мм, длина=600 мм, глубина=272 мм. | 50 | 45 | ОАО «ФИРМА ИЗОТЕРМ» тел.+7(812)322-88-82 | 0 | https://isoterm.ru/product/vnutripolnye-konvektory/golfstrim-v-s-prinuditelnoy-konvektsiey-220v/ | 135
Гольфстрим-В, КВК 27.11.070 с решеткой из секционной стали | Гольфстрим-В | КВК 27.11.070 | с решеткой из секционной стали | 110 | 272 | 700 | 1225 | 1034 | 845 | 32 | внутрипольный | КВК 27.11.070 | Медно-алюминиевый внутрипольный конвектор Гольфстрим-В с решеткой из секционной стали. Высота = 110 мм, длина=700 мм, глубина=272 мм. | 50 | 45 | ОАО «ФИРМА ИЗОТЕРМ» тел.+7(812)322-88-82 | 0 | https://isoterm.ru/product/vnutripolnye-konvektory/golfstrim-v-s-prinuditelnoy-konvektsiey-220v/ | 135
Гольфстрим-В, КВК 27.11.080 с решеткой из секционной стали | Гольфстрим-В | КВК 27.11.080 | с решеткой из секционной стали | 110 | 272 | 800 | 1261 | 1064 | 870 | 32 | внутрипольный | КВК 27.11.080 | Медно-алюминиевый внутрипольный конвектор Гольфстрим-В с решеткой из секционной стали. Высота = 110 мм, длина=800 мм, глубина=272 мм. | 50 | 45 | ОАО «ФИРМА ИЗОТЕРМ» тел.+7(812)322-88-82 | 0 | https://isoterm.ru/product/vnutripolnye-konvektory/golfstrim-v-s-prinuditelnoy-konvektsiey-220v/ | 135
Гольфстрим-В, КВК 27.11.090 с решеткой из секционной стали | Гольфстрим-В | КВК 27.11.090 | с решеткой из секционной стали | 110 | 272 | 900 | 1595 | 1346 | 1100 | 36 | внутрипольный | КВК 27.11.090 | Медно-алюминиевый внутрипольный конвектор Гольфстрим-В с решеткой из секционной стали. Высота = 110 мм, длина=900 мм, глубина=272 мм. | 50 | 45 | ОАО «ФИРМА ИЗОТЕРМ» тел.+7(812)322-88-82 | 0 | https://isoterm.ru/product/vnutripolnye-konvektory/golfstrim-v-s-prinuditelnoy-konvektsiey-220v/ | 135
Гольфстрим-В, КВК 27.11.100 с решеткой из секционной стали | Гольфстрим-В | КВК 27.11.100 | с решеткой из секционной стали | 110 | 272 | 1000 | 1632 | 1378 | 1126 | 36 | внутрипольный | КВК 27.11.100 | Медно-алюминиевый внутрипольный конвектор Гольфстрим-В с решеткой из секционной стали. Высота = 110 мм, длина=1000 мм, глубина=272 мм. | 50 | 45 | ОАО «ФИРМА ИЗОТЕРМ» тел.+7(812)322-88-82 | 0 | https://isoterm.ru/product/vnutripolnye-konvektory/golfstrim-v-s-prinuditelnoy-konvektsiey-220v/ | 135
Гольфстрим-В, КВК 27.11.110 с решеткой из секционной стали | Гольфстрим-В | КВК 27.11.110 | с решеткой из секционной стали | 110 | 272 | 1100 | 2675 | 2258 | 1846 | 54 | внутрипольный | КВК 27.11.110 | Медно-алюминиевый внутрипольный конвектор Гольфстрим-В с решеткой из секционной стали. Высота = 110 мм, длина=1100 мм, глубина=272 мм. | 50 | 45 | ОАО «ФИРМА ИЗОТЕРМ» тел.+7(812)322-88-82 | 0 | https://isoterm.ru/product/vnutripolnye-konvektory/golfstrim-v-s-prinuditelnoy-konvektsiey-220v/ | 135
Гольфстрим-В, КВК 27.11.120 с решеткой из секционной стали | Гольфстрим-В | КВК 27.11.120 | с решеткой из секционной стали | 110 | 272 | 1200 | 2708 | 2285 | 1868 | 54 | внутрипольный | КВК 27.11.120 | Медно-алюминиевый внутрипольный конвектор Гольфстрим-В с решеткой из секционной стали. Высота = 110 мм, длина=1200 мм, глубина=272 мм. | 50 | 45 | ОАО «ФИРМА ИЗОТЕРМ» тел.+7(812)322-88-82 | 0 | https://isoterm.ru/product/vnutripolnye-konvektory/golfstrim-v-s-prinuditelnoy-konvektsiey-220v/ | 135
Гольфстрим-В, КВК 27.11.130 с решеткой из секционной стали | Гольфстрим-В | КВК 27.11.130 | с решеткой из секционной стали | 110 | 272 | 1300 | 2814 | 2375 | 1941 | 68 | внутрипольный | КВК 27.11.130 | Медно-алюминиевый внутрипольный конвектор Гольфстрим-В с решеткой из секционной стали. Высота = 110 мм, длина=1300 мм, глубина=272 мм. | 50 | 45 | ОАО «ФИРМА ИЗОТЕРМ» тел.+7(812)322-88-82 | 0 | https://isoterm.ru/product/vnutripolnye-konvektory/golfstrim-v-s-prinuditelnoy-konvektsiey-220v/ | 135
Гольфстрим-В, КВК 27.11.140 с решеткой из секционной стали | Гольфстрим-В | КВК 27.11.140 | с решеткой из секционной стали | 110 | 272 | 1400 | 2849 | 2404 | 1966 | 68 | внутрипольный | КВК 27.11.140 | Медно-алюминиевый внутрипольный конвектор Гольфстрим-В с решеткой из секционной стали. Высота = 110 мм, длина=1400 мм, глубина=272 мм. | 50 | 45 | ОАО «ФИРМА ИЗОТЕРМ» тел.+7(812)322-88-82 | 0 | https://isoterm.ru/product/vnutripolnye-konvektory/golfstrim-v-s-prinuditelnoy-konvektsiey-220v/ | 135
Гольфстрим-В, КВК 27.11.150 с решеткой из секционной стали | Гольфстрим-В | КВК 27.11.150 | с решеткой из секционной стали | 110 | 272 | 1500 | 3889 | 3282 | 2683 | 86 | внутрипольный | КВК 27.11.150 | Медно-алюминиевый внутрипольный конвектор Гольфстрим-В с решеткой из секционной стали. Высота = 110 мм, длина=1500 мм, глубина=272 мм. | 50 | 45 | ОАО «ФИРМА ИЗОТЕРМ» тел.+7(812)322-88-82 | 0 | https://isoterm.ru/product/vnutripolnye-konvektory/golfstrim-v-s-prinuditelnoy-konvektsiey-220v/ | 135
Гольфстрим-В, КВК 27.11.160 с решеткой из секционной стали | Гольфстрим-В | КВК 27.11.160 | с решеткой из секционной стали | 110 | 272 | 1600 | 3927 | 3314 | 2709 | 86 | внутрипольный | КВК 27.11.160 | Медно-алюминиевый внутрипольный конвектор Гольфстрим-В с решеткой из секционной стали. Высота = 110 мм, длина=1600 мм, глубина=272 мм. | 50 | 45 | ОАО «ФИРМА ИЗОТЕРМ» тел.+7(812)322-88-82 | 0 | https://isoterm.ru/product/vnutripolnye-konvektory/golfstrim-v-s-prinuditelnoy-konvektsiey-220v/ | 135
Гольфстрим-В, КВК 27.11.170 с решеткой из секционной стали | Гольфстрим-В | КВК 27.11.170 | с решеткой из секционной стали | 110 | 272 | 1700 | 4259 | 3594 | 2938 | 90 | внутрипольный | КВК 27.11.170 | Медно-алюминиевый внутрипольный конвектор Гольфстрим-В с решеткой из секционной стали. Высота = 110 мм, длина=1700 мм, глубина=272 мм. | 50 | 45 | ОАО «ФИРМА ИЗОТЕРМ» тел.+7(812)322-88-82 | 0 | https://isoterm.ru/product/vnutripolnye-konvektory/golfstrim-v-s-prinuditelnoy-konvektsiey-220v/ | 135
Гольфстрим-В, КВК 27.11.180 с решеткой из секционной стали | Гольфстрим-В | КВК 27.11.180 | с решеткой из секционной стали | 110 | 272 | 1800 | 4296 | 3626 | 2964 | 90 | внутрипольный | КВК 27.11.180 | Медно-алюминиевый внутрипольный конвектор Гольфстрим-В с решеткой из секционной стали. Высота = 110 мм, длина=1800 мм, глубина=272 мм. | 50 | 45 | ОАО «ФИРМА ИЗОТЕРМ» тел.+7(812)322-88-82 | 0 | https://isoterm.ru/product/vnutripolnye-konvektory/golfstrim-v-s-prinuditelnoy-konvektsiey-220v/ | 135
Гольфстрим-В, КВК 27.11.190 с решеткой из секционной стали | Гольфстрим-В | КВК 27.11.190 | с решеткой из секционной стали | 110 | 272 | 1900 | 4334 | 3658 | 2990 | 90 | внутрипольный | КВК 27.11.190 | Медно-алюминиевый внутрипольный конвектор Гольфстрим-В с решеткой из секционной стали. Высота = 110 мм, длина=1900 мм, глубина=272 мм. | 50 | 45 | ОАО «ФИРМА ИЗОТЕРМ» тел.+7(812)322-88-82 | 0 | https://isoterm.ru/product/vnutripolnye-konvektory/golfstrim-v-s-prinuditelnoy-konvektsiey-220v/ | 135
Гольфстрим-В, КВК 27.11.200 с решеткой из секционной стали | Гольфстрим-В | КВК 27.11.200 | с решеткой из секционной стали | 110 | 272 | 2000 | 5372 | 4534 | 3706 | 108 | внутрипольный | КВК 27.11.200 | Медно-алюминиевый внутрипольный конвектор Гольфстрим-В с решеткой из секционной стали. Высота = 110 мм, длина=2000 мм, глубина=272 мм. | 50 | 45 | ОАО «ФИРМА ИЗОТЕРМ» тел.+7(812)322-88-82 | 0 | https://isoterm.ru/product/vnutripolnye-konvektory/golfstrim-v-s-prinuditelnoy-konvektsiey-220v/ | 135
Гольфстрим-В, КВК 27.11.210 с решеткой из секционной стали | Гольфстрим-В | КВК 27.11.210 | с решеткой из секционной стали | 110 | 272 | 2100 | 5409 | 4565 | 3732 | 108 | внутрипольный | КВК 27.11.210 | Медно-алюминиевый внутрипольный конвектор Гольфстрим-В с решеткой из секционной стали. Высота = 110 мм, длина=2100 мм, глубина=272 мм. | 50 | 45 | ОАО «ФИРМА ИЗОТЕРМ» тел.+7(812)322-88-82 | 0 | https://isoterm.ru/product/vnutripolnye-konvektory/golfstrim-v-s-prinuditelnoy-konvektsiey-220v/ | 135
Гольфстрим-В, КВК 27.11.220 с решеткой из секционной стали | Гольфстрим-В | КВК 27.11.220 | с решеткой из секционной стали | 110 | 272 | 2200 | 5447 | 4597 | 3758 | 108 | внутрипольный | КВК 27.11.220 | Медно-алюминиевый внутрипольный конвектор Гольфстрим-В с решеткой из секционной стали. Высота = 110 мм, длина=2200 мм, глубина=272 мм. | 50 | 45 | ОАО «ФИРМА ИЗОТЕРМ» тел.+7(812)322-88-82 | 0 | https://isoterm.ru/product/vnutripolnye-konvektory/golfstrim-v-s-prinuditelnoy-konvektsiey-220v/ | 135
Гольфстрим-В, КВК 27.11.230 с решеткой из секционной стали | Гольфстрим-В | КВК 27.11.230 | с решеткой из секционной стали | 110 | 272 | 2300 | 5847 | 4935 | 4034 | 126 | внутрипольный | КВК 27.11.230 | Медно-алюминиевый внутрипольный конвектор Гольфстрим-В с решеткой из секционной стали. Высота = 110 мм, длина=2300 мм, глубина=272 мм. | 50 | 45 | ОАО «ФИРМА ИЗОТЕРМ» тел.+7(812)322-88-82 | 0 | https://isoterm.ru/product/vnutripolnye-konvektory/golfstrim-v-s-prinuditelnoy-konvektsiey-220v/ | 135
Гольфстрим-В, КВК 27.11.240 с решеткой из секционной стали | Гольфстрим-В | КВК 27.11.240 | с решеткой из секционной стали | 110 | 272 | 2400 | 6590 | 5562 | 4547 | 140 | внутрипольный | КВК 27.11.240 | Медно-алюминиевый внутрипольный конвектор Гольфстрим-В с решеткой из секционной стали. Высота = 110 мм, длина=2400 мм, глубина=272 мм. | 50 | 45 | ОАО «ФИРМА ИЗОТЕРМ» тел.+7(812)322-88-82 | 0 | https://isoterm.ru/product/vnutripolnye-konvektory/golfstrim-v-s-prinuditelnoy-konvektsiey-220v/ | 135
Гольфстрим-В, КВК 27.11.250 с решеткой из секционной стали | Гольфстрим-В | КВК 27.11.250 | с решеткой из секционной стали | 110 | 272 | 2500 | 6628 | 5594 | 4573 | 140 | внутрипольный | КВК 27.11.250 | Медно-алюминиевый внутрипольный конвектор Гольфстрим-В с решеткой из секционной стали. Высота = 110 мм, длина=2500 мм, глубина=272 мм. | 50 | 45 | ОАО «ФИРМА ИЗОТЕРМ» тел.+7(812)322-88-82 | 0 | https://isoterm.ru/product/vnutripolnye-konvektory/golfstrim-v-s-prinuditelnoy-konvektsiey-220v/ | 135
Гольфстрим-В, КВК 27.11.260 с решеткой из секционной стали | Гольфстрим-В | КВК 27.11.260 | с решеткой из секционной стали | 110 | 272 | 2600 | 6960 | 5874 | 4802 | 144 | внутрипольный | КВК 27.11.260 | Медно-алюминиевый внутрипольный конвектор Гольфстрим-В с решеткой из секционной стали. Высота = 110 мм, длина=2600 мм, глубина=272 мм. | 50 | 45 | ОАО «ФИРМА ИЗОТЕРМ» тел.+7(812)322-88-82 | 0 | https://isoterm.ru/product/vnutripolnye-konvektory/golfstrim-v-s-prinuditelnoy-konvektsiey-220v/ | 135
Гольфстрим-В, КВК 27.11.270 с решеткой из секционной стали | Гольфстрим-В | КВК 27.11.270 | с решеткой из секционной стали | 110 | 272 | 2700 | 6997 | 5906 | 4828 | 144 | внутрипольный | КВК 27.11.270 | Медно-алюминиевый внутрипольный конвектор Гольфстрим-В с решеткой из секционной стали. Высота = 110 мм, длина=2700 мм, глубина=272 мм. | 50 | 45 | ОАО «ФИРМА ИЗОТЕРМ» тел.+7(812)322-88-82 | 0 | https://isoterm.ru/product/vnutripolnye-konvektory/golfstrim-v-s-prinuditelnoy-konvektsiey-220v/ | 135
Гольфстрим-В, КВК 27.11.280 с решеткой из секционной стали | Гольфстрим-В | КВК 27.11.280 | с решеткой из секционной стали | 110 | 272 | 2800 | 8038 | 6784 | 5546 | 162 | внутрипольный | КВК 27.11.280 | Медно-алюминиевый внутрипольный конвектор Гольфстрим-В с решеткой из секционной стали. Высота = 110 мм, длина=2800 мм, глубина=272 мм. | 50 | 45 | ОАО «ФИРМА ИЗОТЕРМ» тел.+7(812)322-88-82 | 0 | https://isoterm.ru/product/vnutripolnye-konvektory/golfstrim-v-s-prinuditelnoy-konvektsiey-220v/ | 135
Гольфстрим-В, КВК 27.11.290 с решеткой из секционной стали | Гольфстрим-В | КВК 27.11.290 | с решеткой из секционной стали | 110 | 272 | 2900 | 8073 | 6814 | 5570 | 162 | внутрипольный | КВК 27.11.290 | Медно-алюминиевый внутрипольный конвектор Гольфстрим-В с решеткой из секционной стали. Высота = 110 мм, длина=2900 мм, глубина=272 мм. | 50 | 45 | ОАО «ФИРМА ИЗОТЕРМ» тел.+7(812)322-88-82 | 0 | https://isoterm.ru/product/vnutripolnye-konvektory/golfstrim-v-s-prinuditelnoy-konvektsiey-220v/ | 135
Гольфстрим-В, КВК 27.11.300 с решеткой из секционной стали | Гольфстрим-В | КВК 27.11.300 | с решеткой из секционной стали | 110 | 272 | 3000 | 8110 | 6845 | 5596 | 162 | внутрипольный | КВК 27.11.300 | Медно-алюминиевый внутрипольный конвектор Гольфстрим-В с решеткой из секционной стали. Высота = 110 мм, длина=3000 мм, глубина=272 мм. | 50 | 45 | ОАО «ФИРМА ИЗОТЕРМ» тел.+7(812)322-88-82 | 0 | https://isoterm.ru/product/vnutripolnye-konvektory/golfstrim-v-s-prinuditelnoy-konvektsiey-220v/ | 135
Гольфстрим-В, КВК 27.11.310 с решеткой из секционной стали | Гольфстрим-В | КВК 27.11.310 | с решеткой из секционной стали | 110 | 272 | 3100 | 6967 | 5880 | 4807 | 172 | внутрипольный | КВК 27.11.310 | Медно-алюминиевый внутрипольный конвектор Гольфстрим-В с решеткой из секционной стали. Высота = 110 мм, длина=3100 мм, глубина=272 мм. | 50 | 45 | ОАО «ФИРМА ИЗОТЕРМ» тел.+7(812)322-88-82 | 0 | https://isoterm.ru/product/vnutripolnye-konvektory/golfstrim-v-s-prinuditelnoy-konvektsiey-220v/ | 135
Гольфстрим-В, КВК 27.11.320 с решеткой из секционной стали | Гольфстрим-В | КВК 27.11.320 | с решеткой из секционной стали | 110 | 272 | 3200 | 7006 | 5913 | 4834 | 172 | внутрипольный | КВК 27.11.320 | Медно-алюминиевый внутрипольный конвектор Гольфстрим-В с решеткой из секционной стали. Высота = 110 мм, длина=3200 мм, глубина=272 мм. | 50 | 45 | ОАО «ФИРМА ИЗОТЕРМ» тел.+7(812)322-88-82 | 0 | https://isoterm.ru/product/vnutripolnye-konvektory/golfstrim-v-s-prinuditelnoy-konvektsiey-220v/ | 135
Гольфстрим-В, КВК 27.11.330 с решеткой из секционной стали | Гольфстрим-В | КВК 27.11.330 | с решеткой из секционной стали | 110 | 272 | 3300 | 7299 | 6160 | 5036 | 176 | внутрипольный | КВК 27.11.330 | Медно-алюминиевый внутрипольный конвектор Гольфстрим-В с решеткой из секционной стали. Высота = 110 мм, длина=3300 мм, глубина=272 мм. | 50 | 45 | ОАО «ФИРМА ИЗОТЕРМ» тел.+7(812)322-88-82 | 0 | https://isoterm.ru/product/vnutripolnye-konvektory/golfstrim-v-s-prinuditelnoy-konvektsiey-220v/ | 135
Гольфстрим-В, КВК 27.11.340 с решеткой из секционной стали | Гольфстрим-В | КВК 27.11.340 | с решеткой из секционной стали | 110 | 272 | 3400 | 7591 | 6407 | 5238 | 180 | внутрипольный | КВК 27.11.340 | Медно-алюминиевый внутрипольный конвектор Гольфстрим-В с решеткой из секционной стали. Высота = 110 мм, длина=3400 мм, глубина=272 мм. | 50 | 45 | ОАО «ФИРМА ИЗОТЕРМ» тел.+7(812)322-88-82 | 0 | https://isoterm.ru/product/vnutripolnye-konvektory/golfstrim-v-s-prinuditelnoy-konvektsiey-220v/ | 135
Гольфстрим-В, КВК 27.11.350 с решеткой из секционной стали | Гольфстрим-В | КВК 27.11.350 | с решеткой из секционной стали | 110 | 272 | 3500 | 7630 | 6440 | 5265 | 180 | внутрипольный | КВК 27.11.350 | Медно-алюминиевый внутрипольный конвектор Гольфстрим-В с решеткой из секционной стали. Высота = 110 мм, длина=3500 мм, глубина=272 мм. | 50 | 45 | ОАО «ФИРМА ИЗОТЕРМ» тел.+7(812)322-88-82 | 0 | https://isoterm.ru/product/vnutripolnye-konvektory/golfstrim-v-s-prinuditelnoy-konvektsiey-220v/ | 135
Гольфстрим-В, КВК 27.11.360 с решеткой из секционной стали | Гольфстрим-В | КВК 27.11.360 | с решеткой из секционной стали | 110 | 272 | 3600 | 7670 | 6473 | 5292 | 180 | внутрипольный | КВК 27.11.360 | Медно-алюминиевый внутрипольный конвектор Гольфстрим-В с решеткой из секционной стали. Высота = 110 мм, длина=3600 мм, глубина=272 мм. | 50 | 45 | ОАО «ФИРМА ИЗОТЕРМ» тел.+7(812)322-88-82 | 0 | https://isoterm.ru/product/vnutripolnye-konvektory/golfstrim-v-s-prinuditelnoy-konvektsiey-220v/ | 135
Гольфстрим-В, КВК 27.11.370 с решеткой из секционной стали | Гольфстрим-В | КВК 27.11.370 | с решеткой из секционной стали | 110 | 272 | 3700 | 7710 | 6507 | 5320 | 180 | внутрипольный | КВК 27.11.370 | Медно-алюминиевый внутрипольный конвектор Гольфстрим-В с решеткой из секционной стали. Высота = 110 мм, длина=3700 мм, глубина=272 мм. | 50 | 45 | ОАО «ФИРМА ИЗОТЕРМ» тел.+7(812)322-88-82 | 0 | https://isoterm.ru/product/vnutripolnye-konvektory/golfstrim-v-s-prinuditelnoy-konvektsiey-220v/ | 135
Гольфстрим-В, КВК 27.11.380 с решеткой из секционной стали | Гольфстрим-В | КВК 27.11.380 | с решеткой из секционной стали | 110 | 272 | 3800 | 7749 | 6540 | 5347 | 180 | внутрипольный | КВК 27.11.380 | Медно-алюминиевый внутрипольный конвектор Гольфстрим-В с решеткой из секционной стали. Высота = 110 мм, длина=3800 мм, глубина=272 мм. | 50 | 45 | ОАО «ФИРМА ИЗОТЕРМ» тел.+7(812)322-88-82 | 0 | https://isoterm.ru/product/vnutripolnye-konvektory/golfstrim-v-s-prinuditelnoy-konvektsiey-220v/ | 135
Гольфстрим-В, КВК 27.11.390 с решеткой из секционной стали | Гольфстрим-В | КВК 27.11.390 | с решеткой из секционной стали | 110 | 272 | 3900 | 8658 | 7307 | 5974 | 198 | внутрипольный | КВК 27.11.390 | Медно-алюминиевый внутрипольный конвектор Гольфстрим-В с решеткой из секционной стали. Высота = 110 мм, длина=3900 мм, глубина=272 мм. | 50 | 45 | ОАО «ФИРМА ИЗОТЕРМ» тел.+7(812)322-88-82 | 0 | https://isoterm.ru/product/vnutripolnye-konvektory/golfstrim-v-s-prinuditelnoy-konvektsiey-220v/ | 135
Гольфстрим-В, КВК 27.11.400 с решеткой из секционной стали | Гольфстрим-В | КВК 27.11.400 | с решеткой из секционной стали | 110 | 272 | 4000 | 9567 | 8075 | 6601 | 216 | внутрипольный | КВК 27.11.400 | Медно-алюминиевый внутрипольный конвектор Гольфстрим-В с решеткой из секционной стали. Высота = 110 мм, длина=4000 мм, глубина=272 мм. | 50 | 45 | ОАО «ФИРМА ИЗОТЕРМ» тел.+7(812)322-88-82 | 0 | https://isoterm.ru/product/vnutripolnye-konvektory/golfstrim-v-s-prinuditelnoy-konvektsiey-220v/ | 135
Гольфстрим-В, КВК 27.11.410 с решеткой из секционной стали | Гольфстрим-В | КВК 27.11.410 | с решеткой из секционной стали | 110 | 272 | 4100 | 9607 | 8108 | 6629 | 216 | внутрипольный | КВК 27.11.410 | Медно-алюминиевый внутрипольный конвектор Гольфстрим-В с решеткой из секционной стали. Высота = 110 мм, длина=4100 мм, глубина=272 мм. | 50 | 45 | ОАО «ФИРМА ИЗОТЕРМ» тел.+7(812)322-88-82 | 0 | https://isoterm.ru/product/vnutripolnye-konvektory/golfstrim-v-s-prinuditelnoy-konvektsiey-220v/ | 135
Гольфстрим-В, КВК 27.11.420 с решеткой из секционной стали | Гольфстрим-В | КВК 27.11.420 | с решеткой из секционной стали | 110 | 272 | 4200 | 9646 | 8142 | 6656 | 216 | внутрипольный | КВК 27.11.420 | Медно-алюминиевый внутрипольный конвектор Гольфстрим-В с решеткой из секционной стали. Высота = 110 мм, длина=4200 мм, глубина=272 мм. | 50 | 45 | ОАО «ФИРМА ИЗОТЕРМ» тел.+7(812)322-88-82 | 0 | https://isoterm.ru/product/vnutripolnye-konvektory/golfstrim-v-s-prinuditelnoy-konvektsiey-220v/ | 135
Гольфстрим-В, КВК 27.11.430 с решеткой из секционной стали | Гольфстрим-В | КВК 27.11.430 | с решеткой из секционной стали | 110 | 272 | 4300 | 9686 | 8175 | 6683 | 216 | внутрипольный | КВК 27.11.430 | Медно-алюминиевый внутрипольный конвектор Гольфстрим-В с решеткой из секционной стали. Высота = 110 мм, длина=4300 мм, глубина=272 мм. | 50 | 45 | ОАО «ФИРМА ИЗОТЕРМ» тел.+7(812)322-88-82 | 0 | https://isoterm.ru/product/vnutripolnye-konvektory/golfstrim-v-s-prinuditelnoy-konvektsiey-220v/ | 135
Гольфстрим-В, КВК 27.11.440 с решеткой из секционной стали | Гольфстрим-В | КВК 27.11.440 | с решеткой из секционной стали | 110 | 272 | 4400 | 9726 | 8208 | 6711 | 216 | внутрипольный | КВК 27.11.440 | Медно-алюминиевый внутрипольный конвектор Гольфстрим-В с решеткой из секционной стали. Высота = 110 мм, длина=4400 мм, глубина=272 мм. | 50 | 45 | ОАО «ФИРМА ИЗОТЕРМ» тел.+7(812)322-88-82 | 0 | https://isoterm.ru/product/vnutripolnye-konvektory/golfstrim-v-s-prinuditelnoy-konvektsiey-220v/ | 135
Гольфстрим-В, КВК 27.11.450 с решеткой из секционной стали | Гольфстрим-В | КВК 27.11.450 | с решеткой из секционной стали | 110 | 272 | 4500 | 10078 | 8506 | 6954 | 234 | внутрипольный | КВК 27.11.450 | Медно-алюминиевый внутрипольный конвектор Гольфстрим-В с решеткой из секционной стали. Высота = 110 мм, длина=4500 мм, глубина=272 мм. | 50 | 45 | ОАО «ФИРМА ИЗОТЕРМ» тел.+7(812)322-88-82 | 0 | https://isoterm.ru/product/vnutripolnye-konvektory/golfstrim-v-s-prinuditelnoy-konvektsiey-220v/ | 135
Гольфстрим-В, КВК 27.11.460 с решеткой из секционной стали | Гольфстрим-В | КВК 27.11.460 | с решеткой из секционной стали | 110 | 272 | 4600 | 10431 | 8803 | 7197 | 252 | внутрипольный | КВК 27.11.460 | Медно-алюминиевый внутрипольный конвектор Гольфстрим-В с решеткой из секционной стали. Высота = 110 мм, длина=4600 мм, глубина=272 мм. | 50 | 45 | ОАО «ФИРМА ИЗОТЕРМ» тел.+7(812)322-88-82 | 0 | https://isoterm.ru/product/vnutripolnye-konvektory/golfstrim-v-s-prinuditelnoy-konvektsiey-220v/ | 135
Гольфстрим-В, КВК 27.11.470 с решеткой из секционной стали | Гольфстрим-В | КВК 27.11.470 | с решеткой из секционной стали | 110 | 272 | 4700 | 11087 | 9357 | 7650 | 266 | внутрипольный | КВК 27.11.470 | Медно-алюминиевый внутрипольный конвектор Гольфстрим-В с решеткой из секционной стали. Высота = 110 мм, длина=4700 мм, глубина=272 мм. | 50 | 45 | ОАО «ФИРМА ИЗОТЕРМ» тел.+7(812)322-88-82 | 0 | https://isoterm.ru/product/vnutripolnye-konvektory/golfstrim-v-s-prinuditelnoy-konvektsiey-220v/ | 135
Гольфстрим-В, КВК 27.11.480 с решеткой из секционной стали | Гольфстрим-В | КВК 27.11.480 | с решеткой из секционной стали | 110 | 272 | 4800 | 11743 | 9911 | 8103 | 280 | внутрипольный | КВК 27.11.480 | Медно-алюминиевый внутрипольный конвектор Гольфстрим-В с решеткой из секционной стали. Высота = 110 мм, длина=4800 мм, глубина=272 мм. | 50 | 45 | ОАО «ФИРМА ИЗОТЕРМ» тел.+7(812)322-88-82 | 0 | https://isoterm.ru/product/vnutripolnye-konvektory/golfstrim-v-s-prinuditelnoy-konvektsiey-220v/ | 135
Гольфстрим-В, КВК 27.11.490 с решеткой из секционной стали | Гольфстрим-В | КВК 27.11.490 | с решеткой из секционной стали | 110 | 272 | 4900 | 11783 | 9945 | 8130 | 280 | внутрипольный | КВК 27.11.490 | Медно-алюминиевый внутрипольный конвектор Гольфстрим-В с решеткой из секционной стали. Высота = 110 мм, длина=4900 мм, глубина=272 мм. | 50 | 45 | ОАО «ФИРМА ИЗОТЕРМ» тел.+7(812)322-88-82 | 0 | https://isoterm.ru/product/vnutripolnye-konvektory/golfstrim-v-s-prinuditelnoy-konvektsiey-220v/ | 135
Гольфстрим-В, КВК 27.11.500 с решеткой из секционной стали | Гольфстрим-В | КВК 27.11.500 | с решеткой из секционной стали | 110 | 272 | 5000 | 11823 | 9978 | 8158 | 280 | внутрипольный | КВК 27.11.500 | Медно-алюминиевый внутрипольный конвектор Гольфстрим-В с решеткой из секционной стали. Высота = 110 мм, длина=5000 мм, глубина=272 мм. | 50 | 45 | ОАО «ФИРМА ИЗОТЕРМ» тел.+7(812)322-88-82 | 0 | https://isoterm.ru/product/vnutripolnye-konvektory/golfstrim-v-s-prinuditelnoy-konvektsiey-220v/ | 135
Гольфстрим-В, КВК 27.11.510 с решеткой из секционной стали | Гольфстрим-В | КВК 27.11.510 | с решеткой из секционной стали | 110 | 272 | 5100 | 12115 | 10225 | 8359 | 284 | внутрипольный | КВК 27.11.510 | Медно-алюминиевый внутрипольный конвектор Гольфстрим-В с решеткой из секционной стали. Высота = 110 мм, длина=5100 мм, глубина=272 мм. | 50 | 45 | ОАО «ФИРМА ИЗОТЕРМ» тел.+7(812)322-88-82 | 0 | https://isoterm.ru/product/vnutripolnye-konvektory/golfstrim-v-s-prinuditelnoy-konvektsiey-220v/ | 135
Гольфстрим-В, КВК 27.11.520 с решеткой из секционной стали | Гольфстрим-В | КВК 27.11.520 | с решеткой из секционной стали | 110 | 272 | 5200 | 12407 | 10471 | 8561 | 288 | внутрипольный | КВК 27.11.520 | Медно-алюминиевый внутрипольный конвектор Гольфстрим-В с решеткой из секционной стали. Высота = 110 мм, длина=5200 мм, глубина=272 мм. | 50 | 45 | ОАО «ФИРМА ИЗОТЕРМ» тел.+7(812)322-88-82 | 0 | https://isoterm.ru/product/vnutripolnye-konvektory/golfstrim-v-s-prinuditelnoy-konvektsiey-220v/ | 135
Гольфстрим-В, КВК 27.11.530 с решеткой из секционной стали | Гольфстрим-В | КВК 27.11.530 | с решеткой из секционной стали | 110 | 272 | 5300 | 12447 | 10505 | 8588 | 288 | внутрипольный | КВК 27.11.530 | Медно-алюминиевый внутрипольный конвектор Гольфстрим-В с решеткой из секционной стали. Высота = 110 мм, длина=5300 мм, глубина=272 мм. | 50 | 45 | ОАО «ФИРМА ИЗОТЕРМ» тел.+7(812)322-88-82 | 0 | https://isoterm.ru/product/vnutripolnye-konvektory/golfstrim-v-s-prinuditelnoy-konvektsiey-220v/ | 135
Гольфстрим-В, КВК 27.11.540 с решеткой из секционной стали | Гольфстрим-В | КВК 27.11.540 | с решеткой из секционной стали | 110 | 272 | 5400 | 12486 | 10538 | 8615 | 288 | внутрипольный | КВК 27.11.540 | Медно-алюминиевый внутрипольный конвектор Гольфстрим-В с решеткой из секционной стали. Высота = 110 мм, длина=5400 мм, глубина=272 мм. | 50 | 45 | ОАО «ФИРМА ИЗОТЕРМ» тел.+7(812)322-88-82 | 0 | https://isoterm.ru/product/vnutripolnye-konvektory/golfstrim-v-s-prinuditelnoy-konvektsiey-220v/ | 135
Гольфстрим-В, КВК 27.11.550 с решеткой из секционной стали | Гольфстрим-В | КВК 27.11.550 | с решеткой из секционной стали | 110 | 272 | 5500 | 13398 | 11307 | 9244 | 306 | внутрипольный | КВК 27.11.550 | Медно-алюминиевый внутрипольный конвектор Гольфстрим-В с решеткой из секционной стали. Высота = 110 мм, длина=5500 мм, глубина=272 мм. | 50 | 45 | ОАО «ФИРМА ИЗОТЕРМ» тел.+7(812)322-88-82 | 0 | https://isoterm.ru/product/vnutripolnye-konvektory/golfstrim-v-s-prinuditelnoy-konvektsiey-220v/ | 135
Гольфстрим-В, КВК 27.11.560 с решеткой из секционной стали | Гольфстрим-В | КВК 27.11.560 | с решеткой из секционной стали | 110 | 272 | 5600 | 14309 | 12077 | 9873 | 324 | внутрипольный | КВК 27.11.560 | Медно-алюминиевый внутрипольный конвектор Гольфстрим-В с решеткой из секционной стали. Высота = 110 мм, длина=5600 мм, глубина=272 мм. | 50 | 45 | ОАО «ФИРМА ИЗОТЕРМ» тел.+7(812)322-88-82 | 0 | https://isoterm.ru/product/vnutripolnye-konvektory/golfstrim-v-s-prinuditelnoy-konvektsiey-220v/ | 135
Гольфстрим-В, КВК 27.11.570 с решеткой из секционной стали | Гольфстрим-В | КВК 27.11.570 | с решеткой из секционной стали | 110 | 272 | 5700 | 14346 | 12108 | 9899 | 324 | внутрипольный | КВК 27.11.570 | Медно-алюминиевый внутрипольный конвектор Гольфстрим-В с решеткой из секционной стали. Высота = 110 мм, длина=5700 мм, глубина=272 мм. | 50 | 45 | ОАО «ФИРМА ИЗОТЕРМ» тел.+7(812)322-88-82 | 0 | https://isoterm.ru/product/vnutripolnye-konvektory/golfstrim-v-s-prinuditelnoy-konvektsiey-220v/ | 135
Гольфстрим-В, КВК 27.11.580 с решеткой из секционной стали | Гольфстрим-В | КВК 27.11.580 | с решеткой из секционной стали | 110 | 272 | 5800 | 14383 | 12140 | 9925 | 324 | внутрипольный | КВК 27.11.580 | Медно-алюминиевый внутрипольный конвектор Гольфстрим-В с решеткой из секционной стали. Высота = 110 мм, длина=5800 мм, глубина=272 мм. | 50 | 45 | ОАО «ФИРМА ИЗОТЕРМ» тел.+7(812)322-88-82 | 0 | https://isoterm.ru/product/vnutripolnye-konvektory/golfstrim-v-s-prinuditelnoy-konvektsiey-220v/ | 135
Гольфстрим-В, КВК 27.11.590 с решеткой из секционной стали | Гольфстрим-В | КВК 27.11.590 | с решеткой из секционной стали | 110 | 272 | 5900 | 14423 | 12173 | 9952 | 324 | внутрипольный | КВК 27.11.590 | Медно-алюминиевый внутрипольный конвектор Гольфстрим-В с решеткой из секционной стали. Высота = 110 мм, длина=5900 мм, глубина=272 мм. | 50 | 45 | ОАО «ФИРМА ИЗОТЕРМ» тел.+7(812)322-88-82 | 0 | https://isoterm.ru/product/vnutripolnye-konvektory/golfstrim-v-s-prinuditelnoy-konvektsiey-220v/ | 135
Гольфстрим-В, КВК 27.11.600 с решеткой из секционной стали | Гольфстрим-В | КВК 27.11.600 | с решеткой из секционной стали | 110 | 272 | 6000 | 14463 | 12206 | 9979 | 324 | внутрипольный | КВК 27.11.600 | Медно-алюминиевый внутрипольный конвектор Гольфстрим-В с решеткой из секционной стали. Высота = 110 мм, длина=6000 мм, глубина=272 мм. | 50 | 45 | ОАО «ФИРМА ИЗОТЕРМ» тел.+7(812)322-88-82 | 0 | https://isoterm.ru/product/vnutripolnye-konvektory/golfstrim-v-s-prinuditelnoy-konvektsiey-220v/ | 135
Гольфстрим-В, КВК 27.11.060 с решеткой из рулонной стали | Гольфстрим-В | КВК 27.11.060 | с решеткой из рулонной стали | 110 | 272 | 600 | 1188 | 1003 | 820 | 32 | внутрипольный | КВК 27.11.060 | Медно-алюминиевый внутрипольный конвектор Гольфстрим-В с решеткой из рулонной стали. Высота = 110 мм, длина=600 мм, глубина=272 мм. | 50 | 45 | ОАО «ФИРМА ИЗОТЕРМ» тел.+7(812)322-88-82 | 0 | https://isoterm.ru/product/vnutripolnye-konvektory/golfstrim-v-s-prinuditelnoy-konvektsiey-220v/ | 135
Гольфстрим-В, КВК 27.11.070 с решеткой из рулонной стали | Гольфстрим-В | КВК 27.11.070 | с решеткой из рулонной стали | 110 | 272 | 700 | 1225 | 1034 | 845 | 32 | внутрипольный | КВК 27.11.070 | Медно-алюминиевый внутрипольный конвектор Гольфстрим-В с решеткой из рулонной стали. Высота = 110 мм, длина=700 мм, глубина=272 мм. | 50 | 45 | ОАО «ФИРМА ИЗОТЕРМ» тел.+7(812)322-88-82 | 0 | https://isoterm.ru/product/vnutripolnye-konvektory/golfstrim-v-s-prinuditelnoy-konvektsiey-220v/ | 135
Гольфстрим-В, КВК 27.11.080 с решеткой из рулонной стали | Гольфстрим-В | КВК 27.11.080 | с решеткой из рулонной стали | 110 | 272 | 800 | 1261 | 1064 | 870 | 32 | внутрипольный | КВК 27.11.080 | Медно-алюминиевый внутрипольный конвектор Гольфстрим-В с решеткой из рулонной стали. Высота = 110 мм, длина=800 мм, глубина=272 мм. | 50 | 45 | ОАО «ФИРМА ИЗОТЕРМ» тел.+7(812)322-88-82 | 0 | https://isoterm.ru/product/vnutripolnye-konvektory/golfstrim-v-s-prinuditelnoy-konvektsiey-220v/ | 135
Гольфстрим-В, КВК 27.11.090 с решеткой из рулонной стали | Гольфстрим-В | КВК 27.11.090 | с решеткой из рулонной стали | 110 | 272 | 900 | 1595 | 1346 | 1100 | 36 | внутрипольный | КВК 27.11.090 | Медно-алюминиевый внутрипольный конвектор Гольфстрим-В с решеткой из рулонной стали. Высота = 110 мм, длина=900 мм, глубина=272 мм. | 50 | 45 | ОАО «ФИРМА ИЗОТЕРМ» тел.+7(812)322-88-82 | 0 | https://isoterm.ru/product/vnutripolnye-konvektory/golfstrim-v-s-prinuditelnoy-konvektsiey-220v/ | 135
Гольфстрим-В, КВК 27.11.100 с решеткой из рулонной стали | Гольфстрим-В | КВК 27.11.100 | с решеткой из рулонной стали | 110 | 272 | 1000 | 1632 | 1378 | 1126 | 36 | внутрипольный | КВК 27.11.100 | Медно-алюминиевый внутрипольный конвектор Гольфстрим-В с решеткой из рулонной стали. Высота = 110 мм, длина=1000 мм, глубина=272 мм. | 50 | 45 | ОАО «ФИРМА ИЗОТЕРМ» тел.+7(812)322-88-82 | 0 | https://isoterm.ru/product/vnutripolnye-konvektory/golfstrim-v-s-prinuditelnoy-konvektsiey-220v/ | 135
Гольфстрим-В, КВК 27.11.110 с решеткой из рулонной стали | Гольфстрим-В | КВК 27.11.110 | с решеткой из рулонной стали | 110 | 272 | 1100 | 2675 | 2258 | 1846 | 54 | внутрипольный | КВК 27.11.110 | Медно-алюминиевый внутрипольный конвектор Гольфстрим-В с решеткой из рулонной стали. Высота = 110 мм, длина=1100 мм, глубина=272 мм. | 50 | 45 | ОАО «ФИРМА ИЗОТЕРМ» тел.+7(812)322-88-82 | 0 | https://isoterm.ru/product/vnutripolnye-konvektory/golfstrim-v-s-prinuditelnoy-konvektsiey-220v/ | 135
Гольфстрим-В, КВК 27.11.120 с решеткой из рулонной стали | Гольфстрим-В | КВК 27.11.120 | с решеткой из рулонной стали | 110 | 272 | 1200 | 2708 | 2285 | 1868 | 54 | внутрипольный | КВК 27.11.120 | Медно-алюминиевый внутрипольный конвектор Гольфстрим-В с решеткой из рулонной стали. Высота = 110 мм, длина=1200 мм, глубина=272 мм. | 50 | 45 | ОАО «ФИРМА ИЗОТЕРМ» тел.+7(812)322-88-82 | 0 | https://isoterm.ru/product/vnutripolnye-konvektory/golfstrim-v-s-prinuditelnoy-konvektsiey-220v/ | 135
Гольфстрим-В, КВК 27.11.130 с решеткой из рулонной стали | Гольфстрим-В | КВК 27.11.130 | с решеткой из рулонной стали | 110 | 272 | 1300 | 2814 | 2375 | 1941 | 68 | внутрипольный | КВК 27.11.130 | Медно-алюминиевый внутрипольный конвектор Гольфстрим-В с решеткой из рулонной стали. Высота = 110 мм, длина=1300 мм, глубина=272 мм. | 50 | 45 | ОАО «ФИРМА ИЗОТЕРМ» тел.+7(812)322-88-82 | 0 | https://isoterm.ru/product/vnutripolnye-konvektory/golfstrim-v-s-prinuditelnoy-konvektsiey-220v/ | 135
Гольфстрим-В, КВК 27.11.140 с решеткой из рулонной стали | Гольфстрим-В | КВК 27.11.140 | с решеткой из рулонной стали | 110 | 272 | 1400 | 2849 | 2404 | 1966 | 68 | внутрипольный | КВК 27.11.140 | Медно-алюминиевый внутрипольный конвектор Гольфстрим-В с решеткой из рулонной стали. Высота = 110 мм, длина=1400 мм, глубина=272 мм. | 50 | 45 | ОАО «ФИРМА ИЗОТЕРМ» тел.+7(812)322-88-82 | 0 | https://isoterm.ru/product/vnutripolnye-konvektory/golfstrim-v-s-prinuditelnoy-konvektsiey-220v/ | 135
Гольфстрим-В, КВК 27.11.150 с решеткой из рулонной стали | Гольфстрим-В | КВК 27.11.150 | с решеткой из рулонной стали | 110 | 272 | 1500 | 3889 | 3282 | 2683 | 86 | внутрипольный | КВК 27.11.150 | Медно-алюминиевый внутрипольный конвектор Гольфстрим-В с решеткой из рулонной стали. Высота = 110 мм, длина=1500 мм, глубина=272 мм. | 50 | 45 | ОАО «ФИРМА ИЗОТЕРМ» тел.+7(812)322-88-82 | 0 | https://isoterm.ru/product/vnutripolnye-konvektory/golfstrim-v-s-prinuditelnoy-konvektsiey-220v/ | 135
Гольфстрим-В, КВК 27.11.160 с решеткой из рулонной стали | Гольфстрим-В | КВК 27.11.160 | с решеткой из рулонной стали | 110 | 272 | 1600 | 3927 | 3314 | 2709 | 86 | внутрипольный | КВК 27.11.160 | Медно-алюминиевый внутрипольный конвектор Гольфстрим-В с решеткой из рулонной стали. Высота = 110 мм, длина=1600 мм, глубина=272 мм. | 50 | 45 | ОАО «ФИРМА ИЗОТЕРМ» тел.+7(812)322-88-82 | 0 | https://isoterm.ru/product/vnutripolnye-konvektory/golfstrim-v-s-prinuditelnoy-konvektsiey-220v/ | 135
Гольфстрим-В, КВК 27.11.170 с решеткой из рулонной стали | Гольфстрим-В | КВК 27.11.170 | с решеткой из рулонной стали | 110 | 272 | 1700 | 4259 | 3594 | 2938 | 90 | внутрипольный | КВК 27.11.170 | Медно-алюминиевый внутрипольный конвектор Гольфстрим-В с решеткой из рулонной стали. Высота = 110 мм, длина=1700 мм, глубина=272 мм. | 50 | 45 | ОАО «ФИРМА ИЗОТЕРМ» тел.+7(812)322-88-82 | 0 | https://isoterm.ru/product/vnutripolnye-konvektory/golfstrim-v-s-prinuditelnoy-konvektsiey-220v/ | 135
Гольфстрим-В, КВК 27.11.180 с решеткой из рулонной стали | Гольфстрим-В | КВК 27.11.180 | с решеткой из рулонной стали | 110 | 272 | 1800 | 4296 | 3626 | 2964 | 90 | внутрипольный | КВК 27.11.180 | Медно-алюминиевый внутрипольный конвектор Гольфстрим-В с решеткой из рулонной стали. Высота = 110 мм, длина=1800 мм, глубина=272 мм. | 50 | 45 | ОАО «ФИРМА ИЗОТЕРМ» тел.+7(812)322-88-82 | 0 | https://isoterm.ru/product/vnutripolnye-konvektory/golfstrim-v-s-prinuditelnoy-konvektsiey-220v/ | 135
Гольфстрим-В, КВК 27.11.190 с решеткой из рулонной стали | Гольфстрим-В | КВК 27.11.190 | с решеткой из рулонной стали | 110 | 272 | 1900 | 4334 | 3658 | 2990 | 90 | внутрипольный | КВК 27.11.190 | Медно-алюминиевый внутрипольный конвектор Гольфстрим-В с решеткой из рулонной стали. Высота = 110 мм, длина=1900 мм, глубина=272 мм. | 50 | 45 | ОАО «ФИРМА ИЗОТЕРМ» тел.+7(812)322-88-82 | 0 | https://isoterm.ru/product/vnutripolnye-konvektory/golfstrim-v-s-prinuditelnoy-konvektsiey-220v/ | 135
Гольфстрим-В, КВК 27.11.200 с решеткой из рулонной стали | Гольфстрим-В | КВК 27.11.200 | с решеткой из рулонной стали | 110 | 272 | 2000 | 5372 | 4534 | 3706 | 108 | внутрипольный | КВК 27.11.200 | Медно-алюминиевый внутрипольный конвектор Гольфстрим-В с решеткой из рулонной стали. Высота = 110 мм, длина=2000 мм, глубина=272 мм. | 50 | 45 | ОАО «ФИРМА ИЗОТЕРМ» тел.+7(812)322-88-82 | 0 | https://isoterm.ru/product/vnutripolnye-konvektory/golfstrim-v-s-prinuditelnoy-konvektsiey-220v/ | 135
Гольфстрим-В, КВК 27.11.210 с решеткой из рулонной стали | Гольфстрим-В | КВК 27.11.210 | с решеткой из рулонной стали | 110 | 272 | 2100 | 5409 | 4565 | 3732 | 108 | внутрипольный | КВК 27.11.210 | Медно-алюминиевый внутрипольный конвектор Гольфстрим-В с решеткой из рулонной стали. Высота = 110 мм, длина=2100 мм, глубина=272 мм. | 50 | 45 | ОАО «ФИРМА ИЗОТЕРМ» тел.+7(812)322-88-82 | 0 | https://isoterm.ru/product/vnutripolnye-konvektory/golfstrim-v-s-prinuditelnoy-konvektsiey-220v/ | 135
Гольфстрим-В, КВК 27.11.220 с решеткой из рулонной стали | Гольфстрим-В | КВК 27.11.220 | с решеткой из рулонной стали | 110 | 272 | 2200 | 5447 | 4597 | 3758 | 108 | внутрипольный | КВК 27.11.220 | Медно-алюминиевый внутрипольный конвектор Гольфстрим-В с решеткой из рулонной стали. Высота = 110 мм, длина=2200 мм, глубина=272 мм. | 50 | 45 | ОАО «ФИРМА ИЗОТЕРМ» тел.+7(812)322-88-82 | 0 | https://isoterm.ru/product/vnutripolnye-konvektory/golfstrim-v-s-prinuditelnoy-konvektsiey-220v/ | 135
Гольфстрим-В, КВК 27.11.230 с решеткой из рулонной стали | Гольфстрим-В | КВК 27.11.230 | с решеткой из рулонной стали | 110 | 272 | 2300 | 5847 | 4935 | 4034 | 126 | внутрипольный | КВК 27.11.230 | Медно-алюминиевый внутрипольный конвектор Гольфстрим-В с решеткой из рулонной стали. Высота = 110 мм, длина=2300 мм, глубина=272 мм. | 50 | 45 | ОАО «ФИРМА ИЗОТЕРМ» тел.+7(812)322-88-82 | 0 | https://isoterm.ru/product/vnutripolnye-konvektory/golfstrim-v-s-prinuditelnoy-konvektsiey-220v/ | 135
Гольфстрим-В, КВК 27.11.240 с решеткой из рулонной стали | Гольфстрим-В | КВК 27.11.240 | с решеткой из рулонной стали | 110 | 272 | 2400 | 6590 | 5562 | 4547 | 140 | внутрипольный | КВК 27.11.240 | Медно-алюминиевый внутрипольный конвектор Гольфстрим-В с решеткой из рулонной стали. Высота = 110 мм, длина=2400 мм, глубина=272 мм. | 50 | 45 | ОАО «ФИРМА ИЗОТЕРМ» тел.+7(812)322-88-82 | 0 | https://isoterm.ru/product/vnutripolnye-konvektory/golfstrim-v-s-prinuditelnoy-konvektsiey-220v/ | 135
Гольфстрим-В, КВК 27.11.250 с решеткой из рулонной стали | Гольфстрим-В | КВК 27.11.250 | с решеткой из рулонной стали | 110 | 272 | 2500 | 6628 | 5594 | 4573 | 140 | внутрипольный | КВК 27.11.250 | Медно-алюминиевый внутрипольный конвектор Гольфстрим-В с решеткой из рулонной стали. Высота = 110 мм, длина=2500 мм, глубина=272 мм. | 50 | 45 | ОАО «ФИРМА ИЗОТЕРМ» тел.+7(812)322-88-82 | 0 | https://isoterm.ru/product/vnutripolnye-konvektory/golfstrim-v-s-prinuditelnoy-konvektsiey-220v/ | 135
Гольфстрим-В, КВК 27.11.260 с решеткой из рулонной стали | Гольфстрим-В | КВК 27.11.260 | с решеткой из рулонной стали | 110 | 272 | 2600 | 6960 | 5874 | 4802 | 144 | внутрипольный | КВК 27.11.260 | Медно-алюминиевый внутрипольный конвектор Гольфстрим-В с решеткой из рулонной стали. Высота = 110 мм, длина=2600 мм, глубина=272 мм. | 50 | 45 | ОАО «ФИРМА ИЗОТЕРМ» тел.+7(812)322-88-82 | 0 | https://isoterm.ru/product/vnutripolnye-konvektory/golfstrim-v-s-prinuditelnoy-konvektsiey-220v/ | 135
Гольфстрим-В, КВК 27.11.270 с решеткой из рулонной стали | Гольфстрим-В | КВК 27.11.270 | с решеткой из рулонной стали | 110 | 272 | 2700 | 6997 | 5906 | 4828 | 144 | внутрипольный | КВК 27.11.270 | Медно-алюминиевый внутрипольный конвектор Гольфстрим-В с решеткой из рулонной стали. Высота = 110 мм, длина=2700 мм, глубина=272 мм. | 50 | 45 | ОАО «ФИРМА ИЗОТЕРМ» тел.+7(812)322-88-82 | 0 | https://isoterm.ru/product/vnutripolnye-konvektory/golfstrim-v-s-prinuditelnoy-konvektsiey-220v/ | 135
Гольфстрим-В, КВК 27.11.280 с решеткой из рулонной стали | Гольфстрим-В | КВК 27.11.280 | с решеткой из рулонной стали | 110 | 272 | 2800 | 8038 | 6784 | 5546 | 162 | внутрипольный | КВК 27.11.280 | Медно-алюминиевый внутрипольный конвектор Гольфстрим-В с решеткой из рулонной стали. Высота = 110 мм, длина=2800 мм, глубина=272 мм. | 50 | 45 | ОАО «ФИРМА ИЗОТЕРМ» тел.+7(812)322-88-82 | 0 | https://isoterm.ru/product/vnutripolnye-konvektory/golfstrim-v-s-prinuditelnoy-konvektsiey-220v/ | 135
Гольфстрим-В, КВК 27.11.290 с решеткой из рулонной стали | Гольфстрим-В | КВК 27.11.290 | с решеткой из рулонной стали | 110 | 272 | 2900 | 8073 | 6814 | 5570 | 162 | внутрипольный | КВК 27.11.290 | Медно-алюминиевый внутрипольный конвектор Гольфстрим-В с решеткой из рулонной стали. Высота = 110 мм, длина=2900 мм, глубина=272 мм. | 50 | 45 | ОАО «ФИРМА ИЗОТЕРМ» тел.+7(812)322-88-82 | 0 | https://isoterm.ru/product/vnutripolnye-konvektory/golfstrim-v-s-prinuditelnoy-konvektsiey-220v/ | 135
Гольфстрим-В, КВК 27.11.300 с решеткой из рулонной стали | Гольфстрим-В | КВК 27.11.300 | с решеткой из рулонной стали | 110 | 272 | 3000 | 8110 | 6845 | 5596 | 162 | внутрипольный | КВК 27.11.300 | Медно-алюминиевый внутрипольный конвектор Гольфстрим-В с решеткой из рулонной стали. Высота = 110 мм, длина=3000 мм, глубина=272 мм. | 50 | 45 | ОАО «ФИРМА ИЗОТЕРМ» тел.+7(812)322-88-82 | 0 | https://isoterm.ru/product/vnutripolnye-konvektory/golfstrim-v-s-prinuditelnoy-konvektsiey-220v/ | 135
Гольфстрим-В, КВК 27.11.310 с решеткой из рулонной стали | Гольфстрим-В | КВК 27.11.310 | с решеткой из рулонной стали | 110 | 272 | 3100 | 6967 | 5880 | 4807 | 172 | внутрипольный | КВК 27.11.310 | Медно-алюминиевый внутрипольный конвектор Гольфстрим-В с решеткой из рулонной стали. Высота = 110 мм, длина=3100 мм, глубина=272 мм. | 50 | 45 | ОАО «ФИРМА ИЗОТЕРМ» тел.+7(812)322-88-82 | 0 | https://isoterm.ru/product/vnutripolnye-konvektory/golfstrim-v-s-prinuditelnoy-konvektsiey-220v/ | 135
Гольфстрим-В, КВК 27.11.320 с решеткой из рулонной стали | Гольфстрим-В | КВК 27.11.320 | с решеткой из рулонной стали | 110 | 272 | 3200 | 7006 | 5913 | 4834 | 172 | внутрипольный | КВК 27.11.320 | Медно-алюминиевый внутрипольный конвектор Гольфстрим-В с решеткой из рулонной стали. Высота = 110 мм, длина=3200 мм, глубина=272 мм. | 50 | 45 | ОАО «ФИРМА ИЗОТЕРМ» тел.+7(812)322-88-82 | 0 | https://isoterm.ru/product/vnutripolnye-konvektory/golfstrim-v-s-prinuditelnoy-konvektsiey-220v/ | 135
Гольфстрим-В, КВК 27.11.330 с решеткой из рулонной стали | Гольфстрим-В | КВК 27.11.330 | с решеткой из рулонной стали | 110 | 272 | 3300 | 7299 | 6160 | 5036 | 176 | внутрипольный | КВК 27.11.330 | Медно-алюминиевый внутрипольный конвектор Гольфстрим-В с решеткой из рулонной стали. Высота = 110 мм, длина=3300 мм, глубина=272 мм. | 50 | 45 | ОАО «ФИРМА ИЗОТЕРМ» тел.+7(812)322-88-82 | 0 | https://isoterm.ru/product/vnutripolnye-konvektory/golfstrim-v-s-prinuditelnoy-konvektsiey-220v/ | 135
Гольфстрим-В, КВК 27.11.340 с решеткой из рулонной стали | Гольфстрим-В | КВК 27.11.340 | с решеткой из рулонной стали | 110 | 272 | 3400 | 7591 | 6407 | 5238 | 180 | внутрипольный | КВК 27.11.340 | Медно-алюминиевый внутрипольный конвектор Гольфстрим-В с решеткой из рулонной стали. Высота = 110 мм, длина=3400 мм, глубина=272 мм. | 50 | 45 | ОАО «ФИРМА ИЗОТЕРМ» тел.+7(812)322-88-82 | 0 | https://isoterm.ru/product/vnutripolnye-konvektory/golfstrim-v-s-prinuditelnoy-konvektsiey-220v/ | 135
Гольфстрим-В, КВК 27.11.350 с решеткой из рулонной стали | Гольфстрим-В | КВК 27.11.350 | с решеткой из рулонной стали | 110 | 272 | 3500 | 7630 | 6440 | 5265 | 180 | внутрипольный | КВК 27.11.350 | Медно-алюминиевый внутрипольный конвектор Гольфстрим-В с решеткой из рулонной стали. Высота = 110 мм, длина=3500 мм, глубина=272 мм. | 50 | 45 | ОАО «ФИРМА ИЗОТЕРМ» тел.+7(812)322-88-82 | 0 | https://isoterm.ru/product/vnutripolnye-konvektory/golfstrim-v-s-prinuditelnoy-konvektsiey-220v/ | 135
Гольфстрим-В, КВК 27.11.360 с решеткой из рулонной стали | Гольфстрим-В | КВК 27.11.360 | с решеткой из рулонной стали | 110 | 272 | 3600 | 7670 | 6473 | 5292 | 180 | внутрипольный | КВК 27.11.360 | Медно-алюминиевый внутрипольный конвектор Гольфстрим-В с решеткой из рулонной стали. Высота = 110 мм, длина=3600 мм, глубина=272 мм. | 50 | 45 | ОАО «ФИРМА ИЗОТЕРМ» тел.+7(812)322-88-82 | 0 | https://isoterm.ru/product/vnutripolnye-konvektory/golfstrim-v-s-prinuditelnoy-konvektsiey-220v/ | 135
Гольфстрим-В, КВК 27.11.370 с решеткой из рулонной стали | Гольфстрим-В | КВК 27.11.370 | с решеткой из рулонной стали | 110 | 272 | 3700 | 7710 | 6507 | 5320 | 180 | внутрипольный | КВК 27.11.370 | Медно-алюминиевый внутрипольный конвектор Гольфстрим-В с решеткой из рулонной стали. Высота = 110 мм, длина=3700 мм, глубина=272 мм. | 50 | 45 | ОАО «ФИРМА ИЗОТЕРМ» тел.+7(812)322-88-82 | 0 | https://isoterm.ru/product/vnutripolnye-konvektory/golfstrim-v-s-prinuditelnoy-konvektsiey-220v/ | 135
Гольфстрим-В, КВК 27.11.380 с решеткой из рулонной стали | Гольфстрим-В | КВК 27.11.380 | с решеткой из рулонной стали | 110 | 272 | 3800 | 7749 | 6540 | 5347 | 180 | внутрипольный | КВК 27.11.380 | Медно-алюминиевый внутрипольный конвектор Гольфстрим-В с решеткой из рулонной стали. Высота = 110 мм, длина=3800 мм, глубина=272 мм. | 50 | 45 | ОАО «ФИРМА ИЗОТЕРМ» тел.+7(812)322-88-82 | 0 | https://isoterm.ru/product/vnutripolnye-konvektory/golfstrim-v-s-prinuditelnoy-konvektsiey-220v/ | 135
Гольфстрим-В, КВК 27.11.390 с решеткой из рулонной стали | Гольфстрим-В | КВК 27.11.390 | с решеткой из рулонной стали | 110 | 272 | 3900 | 8658 | 7307 | 5974 | 198 | внутрипольный | КВК 27.11.390 | Медно-алюминиевый внутрипольный конвектор Гольфстрим-В с решеткой из рулонной стали. Высота = 110 мм, длина=3900 мм, глубина=272 мм. | 50 | 45 | ОАО «ФИРМА ИЗОТЕРМ» тел.+7(812)322-88-82 | 0 | https://isoterm.ru/product/vnutripolnye-konvektory/golfstrim-v-s-prinuditelnoy-konvektsiey-220v/ | 135
Гольфстрим-В, КВК 27.11.400 с решеткой из рулонной стали | Гольфстрим-В | КВК 27.11.400 | с решеткой из рулонной стали | 110 | 272 | 4000 | 9567 | 8075 | 6601 | 216 | внутрипольный | КВК 27.11.400 | Медно-алюминиевый внутрипольный конвектор Гольфстрим-В с решеткой из рулонной стали. Высота = 110 мм, длина=4000 мм, глубина=272 мм. | 50 | 45 | ОАО «ФИРМА ИЗОТЕРМ» тел.+7(812)322-88-82 | 0 | https://isoterm.ru/product/vnutripolnye-konvektory/golfstrim-v-s-prinuditelnoy-konvektsiey-220v/ | 135
Гольфстрим-В, КВК 27.11.410 с решеткой из рулонной стали | Гольфстрим-В | КВК 27.11.410 | с решеткой из рулонной стали | 110 | 272 | 4100 | 9607 | 8108 | 6629 | 216 | внутрипольный | КВК 27.11.410 | Медно-алюминиевый внутрипольный конвектор Гольфстрим-В с решеткой из рулонной стали. Высота = 110 мм, длина=4100 мм, глубина=272 мм. | 50 | 45 | ОАО «ФИРМА ИЗОТЕРМ» тел.+7(812)322-88-82 | 0 | https://isoterm.ru/product/vnutripolnye-konvektory/golfstrim-v-s-prinuditelnoy-konvektsiey-220v/ | 135
Гольфстрим-В, КВК 27.11.420 с решеткой из рулонной стали | Гольфстрим-В | КВК 27.11.420 | с решеткой из рулонной стали | 110 | 272 | 4200 | 9646 | 8142 | 6656 | 216 | внутрипольный | КВК 27.11.420 | Медно-алюминиевый внутрипольный конвектор Гольфстрим-В с решеткой из рулонной стали. Высота = 110 мм, длина=4200 мм, глубина=272 мм. | 50 | 45 | ОАО «ФИРМА ИЗОТЕРМ» тел.+7(812)322-88-82 | 0 | https://isoterm.ru/product/vnutripolnye-konvektory/golfstrim-v-s-prinuditelnoy-konvektsiey-220v/ | 135
Гольфстрим-В, КВК 27.11.430 с решеткой из рулонной стали | Гольфстрим-В | КВК 27.11.430 | с решеткой из рулонной стали | 110 | 272 | 4300 | 9686 | 8175 | 6683 | 216 | внутрипольный | КВК 27.11.430 | Медно-алюминиевый внутрипольный конвектор Гольфстрим-В с решеткой из рулонной стали. Высота = 110 мм, длина=4300 мм, глубина=272 мм. | 50 | 45 | ОАО «ФИРМА ИЗОТЕРМ» тел.+7(812)322-88-82 | 0 | https://isoterm.ru/product/vnutripolnye-konvektory/golfstrim-v-s-prinuditelnoy-konvektsiey-220v/ | 135
Гольфстрим-В, КВК 27.11.440 с решеткой из рулонной стали | Гольфстрим-В | КВК 27.11.440 | с решеткой из рулонной стали | 110 | 272 | 4400 | 9726 | 8208 | 6711 | 216 | внутрипольный | КВК 27.11.440 | Медно-алюминиевый внутрипольный конвектор Гольфстрим-В с решеткой из рулонной стали. Высота = 110 мм, длина=4400 мм, глубина=272 мм. | 50 | 45 | ОАО «ФИРМА ИЗОТЕРМ» тел.+7(812)322-88-82 | 0 | https://isoterm.ru/product/vnutripolnye-konvektory/golfstrim-v-s-prinuditelnoy-konvektsiey-220v/ | 135
Гольфстрим-В, КВК 27.11.450 с решеткой из рулонной стали | Гольфстрим-В | КВК 27.11.450 | с решеткой из рулонной стали | 110 | 272 | 4500 | 10078 | 8506 | 6954 | 234 | внутрипольный | КВК 27.11.450 | Медно-алюминиевый внутрипольный конвектор Гольфстрим-В с решеткой из рулонной стали. Высота = 110 мм, длина=4500 мм, глубина=272 мм. | 50 | 45 | ОАО «ФИРМА ИЗОТЕРМ» тел.+7(812)322-88-82 | 0 | https://isoterm.ru/product/vnutripolnye-konvektory/golfstrim-v-s-prinuditelnoy-konvektsiey-220v/ | 135
Гольфстрим-В, КВК 27.11.460 с решеткой из рулонной стали | Гольфстрим-В | КВК 27.11.460 | с решеткой из рулонной стали | 110 | 272 | 4600 | 10431 | 8803 | 7197 | 252 | внутрипольный | КВК 27.11.460 | Медно-алюминиевый внутрипольный конвектор Гольфстрим-В с решеткой из рулонной стали. Высота = 110 мм, длина=4600 мм, глубина=272 мм. | 50 | 45 | ОАО «ФИРМА ИЗОТЕРМ» тел.+7(812)322-88-82 | 0 | https://isoterm.ru/product/vnutripolnye-konvektory/golfstrim-v-s-prinuditelnoy-konvektsiey-220v/ | 135
Гольфстрим-В, КВК 27.11.470 с решеткой из рулонной стали | Гольфстрим-В | КВК 27.11.470 | с решеткой из рулонной стали | 110 | 272 | 4700 | 11087 | 9357 | 7650 | 266 | внутрипольный | КВК 27.11.470 | Медно-алюминиевый внутрипольный конвектор Гольфстрим-В с решеткой из рулонной стали. Высота = 110 мм, длина=4700 мм, глубина=272 мм. | 50 | 45 | ОАО «ФИРМА ИЗОТЕРМ» тел.+7(812)322-88-82 | 0 | https://isoterm.ru/product/vnutripolnye-konvektory/golfstrim-v-s-prinuditelnoy-konvektsiey-220v/ | 135
Гольфстрим-В, КВК 27.11.480 с решеткой из рулонной стали | Гольфстрим-В | КВК 27.11.480 | с решеткой из рулонной стали | 110 | 272 | 4800 | 11743 | 9911 | 8103 | 280 | внутрипольный | КВК 27.11.480 | Медно-алюминиевый внутрипольный конвектор Гольфстрим-В с решеткой из рулонной стали. Высота = 110 мм, длина=4800 мм, глубина=272 мм. | 50 | 45 | ОАО «ФИРМА ИЗОТЕРМ» тел.+7(812)322-88-82 | 0 | https://isoterm.ru/product/vnutripolnye-konvektory/golfstrim-v-s-prinuditelnoy-konvektsiey-220v/ | 135
Гольфстрим-В, КВК 27.11.490 с решеткой из рулонной стали | Гольфстрим-В | КВК 27.11.490 | с решеткой из рулонной стали | 110 | 272 | 4900 | 11783 | 9945 | 8130 | 280 | внутрипольный | КВК 27.11.490 | Медно-алюминиевый внутрипольный конвектор Гольфстрим-В с решеткой из рулонной стали. Высота = 110 мм, длина=4900 мм, глубина=272 мм. | 50 | 45 | ОАО «ФИРМА ИЗОТЕРМ» тел.+7(812)322-88-82 | 0 | https://isoterm.ru/product/vnutripolnye-konvektory/golfstrim-v-s-prinuditelnoy-konvektsiey-220v/ | 135
Гольфстрим-В, КВК 27.11.500 с решеткой из рулонной стали | Гольфстрим-В | КВК 27.11.500 | с решеткой из рулонной стали | 110 | 272 | 5000 | 11823 | 9978 | 8158 | 280 | внутрипольный | КВК 27.11.500 | Медно-алюминиевый внутрипольный конвектор Гольфстрим-В с решеткой из рулонной стали. Высота = 110 мм, длина=5000 мм, глубина=272 мм. | 50 | 45 | ОАО «ФИРМА ИЗОТЕРМ» тел.+7(812)322-88-82 | 0 | https://isoterm.ru/product/vnutripolnye-konvektory/golfstrim-v-s-prinuditelnoy-konvektsiey-220v/ | 135
Гольфстрим-В, КВК 27.11.510 с решеткой из рулонной стали | Гольфстрим-В | КВК 27.11.510 | с решеткой из рулонной стали | 110 | 272 | 5100 | 12115 | 10225 | 8359 | 284 | внутрипольный | КВК 27.11.510 | Медно-алюминиевый внутрипольный конвектор Гольфстрим-В с решеткой из рулонной стали. Высота = 110 мм, длина=5100 мм, глубина=272 мм. | 50 | 45 | ОАО «ФИРМА ИЗОТЕРМ» тел.+7(812)322-88-82 | 0 | https://isoterm.ru/product/vnutripolnye-konvektory/golfstrim-v-s-prinuditelnoy-konvektsiey-220v/ | 135
Гольфстрим-В, КВК 27.11.520 с решеткой из рулонной стали | Гольфстрим-В | КВК 27.11.520 | с решеткой из рулонной стали | 110 | 272 | 5200 | 12407 | 10471 | 8561 | 288 | внутрипольный | КВК 27.11.520 | Медно-алюминиевый внутрипольный конвектор Гольфстрим-В с решеткой из рулонной стали. Высота = 110 мм, длина=5200 мм, глубина=272 мм. | 50 | 45 | ОАО «ФИРМА ИЗОТЕРМ» тел.+7(812)322-88-82 | 0 | https://isoterm.ru/product/vnutripolnye-konvektory/golfstrim-v-s-prinuditelnoy-konvektsiey-220v/ | 135
Гольфстрим-В, КВК 27.11.530 с решеткой из рулонной стали | Гольфстрим-В | КВК 27.11.530 | с решеткой из рулонной стали | 110 | 272 | 5300 | 12447 | 10505 | 8588 | 288 | внутрипольный | КВК 27.11.530 | Медно-алюминиевый внутрипольный конвектор Гольфстрим-В с решеткой из рулонной стали. Высота = 110 мм, длина=5300 мм, глубина=272 мм. | 50 | 45 | ОАО «ФИРМА ИЗОТЕРМ» тел.+7(812)322-88-82 | 0 | https://isoterm.ru/product/vnutripolnye-konvektory/golfstrim-v-s-prinuditelnoy-konvektsiey-220v/ | 135
Гольфстрим-В, КВК 27.11.540 с решеткой из рулонной стали | Гольфстрим-В | КВК 27.11.540 | с решеткой из рулонной стали | 110 | 272 | 5400 | 12486 | 10538 | 8615 | 288 | внутрипольный | КВК 27.11.540 | Медно-алюминиевый внутрипольный конвектор Гольфстрим-В с решеткой из рулонной стали. Высота = 110 мм, длина=5400 мм, глубина=272 мм. | 50 | 45 | ОАО «ФИРМА ИЗОТЕРМ» тел.+7(812)322-88-82 | 0 | https://isoterm.ru/product/vnutripolnye-konvektory/golfstrim-v-s-prinuditelnoy-konvektsiey-220v/ | 135
Гольфстрим-В, КВК 27.11.550 с решеткой из рулонной стали | Гольфстрим-В | КВК 27.11.550 | с решеткой из рулонной стали | 110 | 272 | 5500 | 13398 | 11307 | 9244 | 306 | внутрипольный | КВК 27.11.550 | Медно-алюминиевый внутрипольный конвектор Гольфстрим-В с решеткой из рулонной стали. Высота = 110 мм, длина=5500 мм, глубина=272 мм. | 50 | 45 | ОАО «ФИРМА ИЗОТЕРМ» тел.+7(812)322-88-82 | 0 | https://isoterm.ru/product/vnutripolnye-konvektory/golfstrim-v-s-prinuditelnoy-konvektsiey-220v/ | 135
Гольфстрим-В, КВК 27.11.560 с решеткой из рулонной стали | Гольфстрим-В | КВК 27.11.560 | с решеткой из рулонной стали | 110 | 272 | 5600 | 14309 | 12077 | 9873 | 324 | внутрипольный | КВК 27.11.560 | Медно-алюминиевый внутрипольный конвектор Гольфстрим-В с решеткой из рулонной стали. Высота = 110 мм, длина=5600 мм, глубина=272 мм. | 50 | 45 | ОАО «ФИРМА ИЗОТЕРМ» тел.+7(812)322-88-82 | 0 | https://isoterm.ru/product/vnutripolnye-konvektory/golfstrim-v-s-prinuditelnoy-konvektsiey-220v/ | 135
Гольфстрим-В, КВК 27.11.570 с решеткой из рулонной стали | Гольфстрим-В | КВК 27.11.570 | с решеткой из рулонной стали | 110 | 272 | 5700 | 14346 | 12108 | 9899 | 324 | внутрипольный | КВК 27.11.570 | Медно-алюминиевый внутрипольный конвектор Гольфстрим-В с решеткой из рулонной стали. Высота = 110 мм, длина=5700 мм, глубина=272 мм. | 50 | 45 | ОАО «ФИРМА ИЗОТЕРМ» тел.+7(812)322-88-82 | 0 | https://isoterm.ru/product/vnutripolnye-konvektory/golfstrim-v-s-prinuditelnoy-konvektsiey-220v/ | 135
Гольфстрим-В, КВК 27.11.580 с решеткой из рулонной стали | Гольфстрим-В | КВК 27.11.580 | с решеткой из рулонной стали | 110 | 272 | 5800 | 14383 | 12140 | 9925 | 324 | внутрипольный | КВК 27.11.580 | Медно-алюминиевый внутрипольный конвектор Гольфстрим-В с решеткой из рулонной стали. Высота = 110 мм, длина=5800 мм, глубина=272 мм. | 50 | 45 | ОАО «ФИРМА ИЗОТЕРМ» тел.+7(812)322-88-82 | 0 | https://isoterm.ru/product/vnutripolnye-konvektory/golfstrim-v-s-prinuditelnoy-konvektsiey-220v/ | 135
Гольфстрим-В, КВК 27.11.590 с решеткой из рулонной стали | Гольфстрим-В | КВК 27.11.590 | с решеткой из рулонной стали | 110 | 272 | 5900 | 14423 | 12173 | 9952 | 324 | внутрипольный | КВК 27.11.590 | Медно-алюминиевый внутрипольный конвектор Гольфстрим-В с решеткой из рулонной стали. Высота = 110 мм, длина=5900 мм, глубина=272 мм. | 50 | 45 | ОАО «ФИРМА ИЗОТЕРМ» тел.+7(812)322-88-82 | 0 | https://isoterm.ru/product/vnutripolnye-konvektory/golfstrim-v-s-prinuditelnoy-konvektsiey-220v/ | 135
Гольфстрим-В, КВК 27.11.600 с решеткой из рулонной стали | Гольфстрим-В | КВК 27.11.600 | с решеткой из рулонной стали | 110 | 272 | 6000 | 14463 | 12206 | 9979 | 324 | внутрипольный | КВК 27.11.600 | Медно-алюминиевый внутрипольный конвектор Гольфстрим-В с решеткой из рулонной стали. Высота = 110 мм, длина=6000 мм, глубина=272 мм. | 50 | 45 | ОАО «ФИРМА ИЗОТЕРМ» тел.+7(812)322-88-82 | 0 | https://isoterm.ru/product/vnutripolnye-konvektory/golfstrim-v-s-prinuditelnoy-konvektsiey-220v/ | 135
Гольфстрим-В, КВК 27.11.060 с решеткой из алюминия натурального цвета | Гольфстрим-В | КВК 27.11.060 | с решеткой из алюминия натурального цвета | 110 | 272 | 600 | 1188 | 1003 | 820 | 32 | внутрипольный | КВК 27.11.060 | Медно-алюминиевый внутрипольный конвектор Гольфстрим-В с решеткой из алюминия натурального цвета. Высота = 110 мм, длина=600 мм, глубина=272 мм. | 50 | 45 | ОАО «ФИРМА ИЗОТЕРМ» тел.+7(812)322-88-82 | 0 | https://isoterm.ru/product/vnutripolnye-konvektory/golfstrim-v-s-prinuditelnoy-konvektsiey-220v/ | 135
Гольфстрим-В, КВК 27.11.070 с решеткой из алюминия натурального цвета | Гольфстрим-В | КВК 27.11.070 | с решеткой из алюминия натурального цвета | 110 | 272 | 700 | 1225 | 1034 | 845 | 32 | внутрипольный | КВК 27.11.070 | Медно-алюминиевый внутрипольный конвектор Гольфстрим-В с решеткой из алюминия натурального цвета. Высота = 110 мм, длина=700 мм, глубина=272 мм. | 50 | 45 | ОАО «ФИРМА ИЗОТЕРМ» тел.+7(812)322-88-82 | 0 | https://isoterm.ru/product/vnutripolnye-konvektory/golfstrim-v-s-prinuditelnoy-konvektsiey-220v/ | 135
Гольфстрим-В, КВК 27.11.080 с решеткой из алюминия натурального цвета | Гольфстрим-В | КВК 27.11.080 | с решеткой из алюминия натурального цвета | 110 | 272 | 800 | 1261 | 1064 | 870 | 32 | внутрипольный | КВК 27.11.080 | Медно-алюминиевый внутрипольный конвектор Гольфстрим-В с решеткой из алюминия натурального цвета. Высота = 110 мм, длина=800 мм, глубина=272 мм. | 50 | 45 | ОАО «ФИРМА ИЗОТЕРМ» тел.+7(812)322-88-82 | 0 | https://isoterm.ru/product/vnutripolnye-konvektory/golfstrim-v-s-prinuditelnoy-konvektsiey-220v/ | 135
Гольфстрим-В, КВК 27.11.090 с решеткой из алюминия натурального цвета | Гольфстрим-В | КВК 27.11.090 | с решеткой из алюминия натурального цвета | 110 | 272 | 900 | 1595 | 1346 | 1100 | 36 | внутрипольный | КВК 27.11.090 | Медно-алюминиевый внутрипольный конвектор Гольфстрим-В с решеткой из алюминия натурального цвета. Высота = 110 мм, длина=900 мм, глубина=272 мм. | 50 | 45 | ОАО «ФИРМА ИЗОТЕРМ» тел.+7(812)322-88-82 | 0 | https://isoterm.ru/product/vnutripolnye-konvektory/golfstrim-v-s-prinuditelnoy-konvektsiey-220v/ | 135
Гольфстрим-В, КВК 27.11.100 с решеткой из алюминия натурального цвета | Гольфстрим-В | КВК 27.11.100 | с решеткой из алюминия натурального цвета | 110 | 272 | 1000 | 1632 | 1378 | 1126 | 36 | внутрипольный | КВК 27.11.100 | Медно-алюминиевый внутрипольный конвектор Гольфстрим-В с решеткой из алюминия натурального цвета. Высота = 110 мм, длина=1000 мм, глубина=272 мм. | 50 | 45 | ОАО «ФИРМА ИЗОТЕРМ» тел.+7(812)322-88-82 | 0 | https://isoterm.ru/product/vnutripolnye-konvektory/golfstrim-v-s-prinuditelnoy-konvektsiey-220v/ | 135
Гольфстрим-В, КВК 27.11.110 с решеткой из алюминия натурального цвета | Гольфстрим-В | КВК 27.11.110 | с решеткой из алюминия натурального цвета | 110 | 272 | 1100 | 2675 | 2258 | 1846 | 54 | внутрипольный | КВК 27.11.110 | Медно-алюминиевый внутрипольный конвектор Гольфстрим-В с решеткой из алюминия натурального цвета. Высота = 110 мм, длина=1100 мм, глубина=272 мм. | 50 | 45 | ОАО «ФИРМА ИЗОТЕРМ» тел.+7(812)322-88-82 | 0 | https://isoterm.ru/product/vnutripolnye-konvektory/golfstrim-v-s-prinuditelnoy-konvektsiey-220v/ | 135
Гольфстрим-В, КВК 27.11.120 с решеткой из алюминия натурального цвета | Гольфстрим-В | КВК 27.11.120 | с решеткой из алюминия натурального цвета | 110 | 272 | 1200 | 2708 | 2285 | 1868 | 54 | внутрипольный | КВК 27.11.120 | Медно-алюминиевый внутрипольный конвектор Гольфстрим-В с решеткой из алюминия натурального цвета. Высота = 110 мм, длина=1200 мм, глубина=272 мм. | 50 | 45 | ОАО «ФИРМА ИЗОТЕРМ» тел.+7(812)322-88-82 | 0 | https://isoterm.ru/product/vnutripolnye-konvektory/golfstrim-v-s-prinuditelnoy-konvektsiey-220v/ | 135
Гольфстрим-В, КВК 27.11.130 с решеткой из алюминия натурального цвета | Гольфстрим-В | КВК 27.11.130 | с решеткой из алюминия натурального цвета | 110 | 272 | 1300 | 2814 | 2375 | 1941 | 68 | внутрипольный | КВК 27.11.130 | Медно-алюминиевый внутрипольный конвектор Гольфстрим-В с решеткой из алюминия натурального цвета. Высота = 110 мм, длина=1300 мм, глубина=272 мм. | 50 | 45 | ОАО «ФИРМА ИЗОТЕРМ» тел.+7(812)322-88-82 | 0 | https://isoterm.ru/product/vnutripolnye-konvektory/golfstrim-v-s-prinuditelnoy-konvektsiey-220v/ | 135
Гольфстрим-В, КВК 27.11.140 с решеткой из алюминия натурального цвета | Гольфстрим-В | КВК 27.11.140 | с решеткой из алюминия натурального цвета | 110 | 272 | 1400 | 2849 | 2404 | 1966 | 68 | внутрипольный | КВК 27.11.140 | Медно-алюминиевый внутрипольный конвектор Гольфстрим-В с решеткой из алюминия натурального цвета. Высота = 110 мм, длина=1400 мм, глубина=272 мм. | 50 | 45 | ОАО «ФИРМА ИЗОТЕРМ» тел.+7(812)322-88-82 | 0 | https://isoterm.ru/product/vnutripolnye-konvektory/golfstrim-v-s-prinuditelnoy-konvektsiey-220v/ | 135
Гольфстрим-В, КВК 27.11.150 с решеткой из алюминия натурального цвета | Гольфстрим-В | КВК 27.11.150 | с решеткой из алюминия натурального цвета | 110 | 272 | 1500 | 3889 | 3282 | 2683 | 86 | внутрипольный | КВК 27.11.150 | Медно-алюминиевый внутрипольный конвектор Гольфстрим-В с решеткой из алюминия натурального цвета. Высота = 110 мм, длина=1500 мм, глубина=272 мм. | 50 | 45 | ОАО «ФИРМА ИЗОТЕРМ» тел.+7(812)322-88-82 | 0 | https://isoterm.ru/product/vnutripolnye-konvektory/golfstrim-v-s-prinuditelnoy-konvektsiey-220v/ | 135
Гольфстрим-В, КВК 27.11.160 с решеткой из алюминия натурального цвета | Гольфстрим-В | КВК 27.11.160 | с решеткой из алюминия натурального цвета | 110 | 272 | 1600 | 3927 | 3314 | 2709 | 86 | внутрипольный | КВК 27.11.160 | Медно-алюминиевый внутрипольный конвектор Гольфстрим-В с решеткой из алюминия натурального цвета. Высота = 110 мм, длина=1600 мм, глубина=272 мм. | 50 | 45 | ОАО «ФИРМА ИЗОТЕРМ» тел.+7(812)322-88-82 | 0 | https://isoterm.ru/product/vnutripolnye-konvektory/golfstrim-v-s-prinuditelnoy-konvektsiey-220v/ | 135
Гольфстрим-В, КВК 27.11.170 с решеткой из алюминия натурального цвета | Гольфстрим-В | КВК 27.11.170 | с решеткой из алюминия натурального цвета | 110 | 272 | 1700 | 4259 | 3594 | 2938 | 90 | внутрипольный | КВК 27.11.170 | Медно-алюминиевый внутрипольный конвектор Гольфстрим-В с решеткой из алюминия натурального цвета. Высота = 110 мм, длина=1700 мм, глубина=272 мм. | 50 | 45 | ОАО «ФИРМА ИЗОТЕРМ» тел.+7(812)322-88-82 | 0 | https://isoterm.ru/product/vnutripolnye-konvektory/golfstrim-v-s-prinuditelnoy-konvektsiey-220v/ | 135
Гольфстрим-В, КВК 27.11.180 с решеткой из алюминия натурального цвета | Гольфстрим-В | КВК 27.11.180 | с решеткой из алюминия натурального цвета | 110 | 272 | 1800 | 4296 | 3626 | 2964 | 90 | внутрипольный | КВК 27.11.180 | Медно-алюминиевый внутрипольный конвектор Гольфстрим-В с решеткой из алюминия натурального цвета. Высота = 110 мм, длина=1800 мм, глубина=272 мм. | 50 | 45 | ОАО «ФИРМА ИЗОТЕРМ» тел.+7(812)322-88-82 | 0 | https://isoterm.ru/product/vnutripolnye-konvektory/golfstrim-v-s-prinuditelnoy-konvektsiey-220v/ | 135
Гольфстрим-В, КВК 27.11.190 с решеткой из алюминия натурального цвета | Гольфстрим-В | КВК 27.11.190 | с решеткой из алюминия натурального цвета | 110 | 272 | 1900 | 4334 | 3658 | 2990 | 90 | внутрипольный | КВК 27.11.190 | Медно-алюминиевый внутрипольный конвектор Гольфстрим-В с решеткой из алюминия натурального цвета. Высота = 110 мм, длина=1900 мм, глубина=272 мм. | 50 | 45 | ОАО «ФИРМА ИЗОТЕРМ» тел.+7(812)322-88-82 | 0 | https://isoterm.ru/product/vnutripolnye-konvektory/golfstrim-v-s-prinuditelnoy-konvektsiey-220v/ | 135
Гольфстрим-В, КВК 27.11.200 с решеткой из алюминия натурального цвета | Гольфстрим-В | КВК 27.11.200 | с решеткой из алюминия натурального цвета | 110 | 272 | 2000 | 5372 | 4534 | 3706 | 108 | внутрипольный | КВК 27.11.200 | Медно-алюминиевый внутрипольный конвектор Гольфстрим-В с решеткой из алюминия натурального цвета. Высота = 110 мм, длина=2000 мм, глубина=272 мм. | 50 | 45 | ОАО «ФИРМА ИЗОТЕРМ» тел.+7(812)322-88-82 | 0 | https://isoterm.ru/product/vnutripolnye-konvektory/golfstrim-v-s-prinuditelnoy-konvektsiey-220v/ | 135
Гольфстрим-В, КВК 27.11.210 с решеткой из алюминия натурального цвета | Гольфстрим-В | КВК 27.11.210 | с решеткой из алюминия натурального цвета | 110 | 272 | 2100 | 5409 | 4565 | 3732 | 108 | внутрипольный | КВК 27.11.210 | Медно-алюминиевый внутрипольный конвектор Гольфстрим-В с решеткой из алюминия натурального цвета. Высота = 110 мм, длина=2100 мм, глубина=272 мм. | 50 | 45 | ОАО «ФИРМА ИЗОТЕРМ» тел.+7(812)322-88-82 | 0 | https://isoterm.ru/product/vnutripolnye-konvektory/golfstrim-v-s-prinuditelnoy-konvektsiey-220v/ | 135
Гольфстрим-В, КВК 27.11.220 с решеткой из алюминия натурального цвета | Гольфстрим-В | КВК 27.11.220 | с решеткой из алюминия натурального цвета | 110 | 272 | 2200 | 5447 | 4597 | 3758 | 108 | внутрипольный | КВК 27.11.220 | Медно-алюминиевый внутрипольный конвектор Гольфстрим-В с решеткой из алюминия натурального цвета. Высота = 110 мм, длина=2200 мм, глубина=272 мм. | 50 | 45 | ОАО «ФИРМА ИЗОТЕРМ» тел.+7(812)322-88-82 | 0 | https://isoterm.ru/product/vnutripolnye-konvektory/golfstrim-v-s-prinuditelnoy-konvektsiey-220v/ | 135
Гольфстрим-В, КВК 27.11.230 с решеткой из алюминия натурального цвета | Гольфстрим-В | КВК 27.11.230 | с решеткой из алюминия натурального цвета | 110 | 272 | 2300 | 5847 | 4935 | 4034 | 126 | внутрипольный | КВК 27.11.230 | Медно-алюминиевый внутрипольный конвектор Гольфстрим-В с решеткой из алюминия натурального цвета. Высота = 110 мм, длина=2300 мм, глубина=272 мм. | 50 | 45 | ОАО «ФИРМА ИЗОТЕРМ» тел.+7(812)322-88-82 | 0 | https://isoterm.ru/product/vnutripolnye-konvektory/golfstrim-v-s-prinuditelnoy-konvektsiey-220v/ | 135
Гольфстрим-В, КВК 27.11.240 с решеткой из алюминия натурального цвета | Гольфстрим-В | КВК 27.11.240 | с решеткой из алюминия натурального цвета | 110 | 272 | 2400 | 6590 | 5562 | 4547 | 140 | внутрипольный | КВК 27.11.240 | Медно-алюминиевый внутрипольный конвектор Гольфстрим-В с решеткой из алюминия натурального цвета. Высота = 110 мм, длина=2400 мм, глубина=272 мм. | 50 | 45 | ОАО «ФИРМА ИЗОТЕРМ» тел.+7(812)322-88-82 | 0 | https://isoterm.ru/product/vnutripolnye-konvektory/golfstrim-v-s-prinuditelnoy-konvektsiey-220v/ | 135
Гольфстрим-В, КВК 27.11.250 с решеткой из алюминия натурального цвета | Гольфстрим-В | КВК 27.11.250 | с решеткой из алюминия натурального цвета | 110 | 272 | 2500 | 6628 | 5594 | 4573 | 140 | внутрипольный | КВК 27.11.250 | Медно-алюминиевый внутрипольный конвектор Гольфстрим-В с решеткой из алюминия натурального цвета. Высота = 110 мм, длина=2500 мм, глубина=272 мм. | 50 | 45 | ОАО «ФИРМА ИЗОТЕРМ» тел.+7(812)322-88-82 | 0 | https://isoterm.ru/product/vnutripolnye-konvektory/golfstrim-v-s-prinuditelnoy-konvektsiey-220v/ | 135
Гольфстрим-В, КВК 27.11.260 с решеткой из алюминия натурального цвета | Гольфстрим-В | КВК 27.11.260 | с решеткой из алюминия натурального цвета | 110 | 272 | 2600 | 6960 | 5874 | 4802 | 144 | внутрипольный | КВК 27.11.260 | Медно-алюминиевый внутрипольный конвектор Гольфстрим-В с решеткой из алюминия натурального цвета. Высота = 110 мм, длина=2600 мм, глубина=272 мм. | 50 | 45 | ОАО «ФИРМА ИЗОТЕРМ» тел.+7(812)322-88-82 | 0 | https://isoterm.ru/product/vnutripolnye-konvektory/golfstrim-v-s-prinuditelnoy-konvektsiey-220v/ | 135
Гольфстрим-В, КВК 27.11.270 с решеткой из алюминия натурального цвета | Гольфстрим-В | КВК 27.11.270 | с решеткой из алюминия натурального цвета | 110 | 272 | 2700 | 6997 | 5906 | 4828 | 144 | внутрипольный | КВК 27.11.270 | Медно-алюминиевый внутрипольный конвектор Гольфстрим-В с решеткой из алюминия натурального цвета. Высота = 110 мм, длина=2700 мм, глубина=272 мм. | 50 | 45 | ОАО «ФИРМА ИЗОТЕРМ» тел.+7(812)322-88-82 | 0 | https://isoterm.ru/product/vnutripolnye-konvektory/golfstrim-v-s-prinuditelnoy-konvektsiey-220v/ | 135
Гольфстрим-В, КВК 27.11.280 с решеткой из алюминия натурального цвета | Гольфстрим-В | КВК 27.11.280 | с решеткой из алюминия натурального цвета | 110 | 272 | 2800 | 8038 | 6784 | 5546 | 162 | внутрипольный | КВК 27.11.280 | Медно-алюминиевый внутрипольный конвектор Гольфстрим-В с решеткой из алюминия натурального цвета. Высота = 110 мм, длина=2800 мм, глубина=272 мм. | 50 | 45 | ОАО «ФИРМА ИЗОТЕРМ» тел.+7(812)322-88-82 | 0 | https://isoterm.ru/product/vnutripolnye-konvektory/golfstrim-v-s-prinuditelnoy-konvektsiey-220v/ | 135
Гольфстрим-В, КВК 27.11.290 с решеткой из алюминия натурального цвета | Гольфстрим-В | КВК 27.11.290 | с решеткой из алюминия натурального цвета | 110 | 272 | 2900 | 8073 | 6814 | 5570 | 162 | внутрипольный | КВК 27.11.290 | Медно-алюминиевый внутрипольный конвектор Гольфстрим-В с решеткой из алюминия натурального цвета. Высота = 110 мм, длина=2900 мм, глубина=272 мм. | 50 | 45 | ОАО «ФИРМА ИЗОТЕРМ» тел.+7(812)322-88-82 | 0 | https://isoterm.ru/product/vnutripolnye-konvektory/golfstrim-v-s-prinuditelnoy-konvektsiey-220v/ | 135
Гольфстрим-В, КВК 27.11.300 с решеткой из алюминия натурального цвета | Гольфстрим-В | КВК 27.11.300 | с решеткой из алюминия натурального цвета | 110 | 272 | 3000 | 8110 | 6845 | 5596 | 162 | внутрипольный | КВК 27.11.300 | Медно-алюминиевый внутрипольный конвектор Гольфстрим-В с решеткой из алюминия натурального цвета. Высота = 110 мм, длина=3000 мм, глубина=272 мм. | 50 | 45 | ОАО «ФИРМА ИЗОТЕРМ» тел.+7(812)322-88-82 | 0 | https://isoterm.ru/product/vnutripolnye-konvektory/golfstrim-v-s-prinuditelnoy-konvektsiey-220v/ | 135
Гольфстрим-В, КВК 27.11.310 с решеткой из алюминия натурального цвета | Гольфстрим-В | КВК 27.11.310 | с решеткой из алюминия натурального цвета | 110 | 272 | 3100 | 6967 | 5880 | 4807 | 172 | внутрипольный | КВК 27.11.310 | Медно-алюминиевый внутрипольный конвектор Гольфстрим-В с решеткой из алюминия натурального цвета. Высота = 110 мм, длина=3100 мм, глубина=272 мм. | 50 | 45 | ОАО «ФИРМА ИЗОТЕРМ» тел.+7(812)322-88-82 | 0 | https://isoterm.ru/product/vnutripolnye-konvektory/golfstrim-v-s-prinuditelnoy-konvektsiey-220v/ | 135
Гольфстрим-В, КВК 27.11.320 с решеткой из алюминия натурального цвета | Гольфстрим-В | КВК 27.11.320 | с решеткой из алюминия натурального цвета | 110 | 272 | 3200 | 7006 | 5913 | 4834 | 172 | внутрипольный | КВК 27.11.320 | Медно-алюминиевый внутрипольный конвектор Гольфстрим-В с решеткой из алюминия натурального цвета. Высота = 110 мм, длина=3200 мм, глубина=272 мм. | 50 | 45 | ОАО «ФИРМА ИЗОТЕРМ» тел.+7(812)322-88-82 | 0 | https://isoterm.ru/product/vnutripolnye-konvektory/golfstrim-v-s-prinuditelnoy-konvektsiey-220v/ | 135
Гольфстрим-В, КВК 27.11.330 с решеткой из алюминия натурального цвета | Гольфстрим-В | КВК 27.11.330 | с решеткой из алюминия натурального цвета | 110 | 272 | 3300 | 7299 | 6160 | 5036 | 176 | внутрипольный | КВК 27.11.330 | Медно-алюминиевый внутрипольный конвектор Гольфстрим-В с решеткой из алюминия натурального цвета. Высота = 110 мм, длина=3300 мм, глубина=272 мм. | 50 | 45 | ОАО «ФИРМА ИЗОТЕРМ» тел.+7(812)322-88-82 | 0 | https://isoterm.ru/product/vnutripolnye-konvektory/golfstrim-v-s-prinuditelnoy-konvektsiey-220v/ | 135
Гольфстрим-В, КВК 27.11.340 с решеткой из алюминия натурального цвета | Гольфстрим-В | КВК 27.11.340 | с решеткой из алюминия натурального цвета | 110 | 272 | 3400 | 7591 | 6407 | 5238 | 180 | внутрипольный | КВК 27.11.340 | Медно-алюминиевый внутрипольный конвектор Гольфстрим-В с решеткой из алюминия натурального цвета. Высота = 110 мм, длина=3400 мм, глубина=272 мм. | 50 | 45 | ОАО «ФИРМА ИЗОТЕРМ» тел.+7(812)322-88-82 | 0 | https://isoterm.ru/product/vnutripolnye-konvektory/golfstrim-v-s-prinuditelnoy-konvektsiey-220v/ | 135
Гольфстрим-В, КВК 27.11.350 с решеткой из алюминия натурального цвета | Гольфстрим-В | КВК 27.11.350 | с решеткой из алюминия натурального цвета | 110 | 272 | 3500 | 7630 | 6440 | 5265 | 180 | внутрипольный | КВК 27.11.350 | Медно-алюминиевый внутрипольный конвектор Гольфстрим-В с решеткой из алюминия натурального цвета. Высота = 110 мм, длина=3500 мм, глубина=272 мм. | 50 | 45 | ОАО «ФИРМА ИЗОТЕРМ» тел.+7(812)322-88-82 | 0 | https://isoterm.ru/product/vnutripolnye-konvektory/golfstrim-v-s-prinuditelnoy-konvektsiey-220v/ | 135
Гольфстрим-В, КВК 27.11.360 с решеткой из алюминия натурального цвета | Гольфстрим-В | КВК 27.11.360 | с решеткой из алюминия натурального цвета | 110 | 272 | 3600 | 7670 | 6473 | 5292 | 180 | внутрипольный | КВК 27.11.360 | Медно-алюминиевый внутрипольный конвектор Гольфстрим-В с решеткой из алюминия натурального цвета. Высота = 110 мм, длина=3600 мм, глубина=272 мм. | 50 | 45 | ОАО «ФИРМА ИЗОТЕРМ» тел.+7(812)322-88-82 | 0 | https://isoterm.ru/product/vnutripolnye-konvektory/golfstrim-v-s-prinuditelnoy-konvektsiey-220v/ | 135
Гольфстрим-В, КВК 27.11.370 с решеткой из алюминия натурального цвета | Гольфстрим-В | КВК 27.11.370 | с решеткой из алюминия натурального цвета | 110 | 272 | 3700 | 7710 | 6507 | 5320 | 180 | внутрипольный | КВК 27.11.370 | Медно-алюминиевый внутрипольный конвектор Гольфстрим-В с решеткой из алюминия натурального цвета. Высота = 110 мм, длина=3700 мм, глубина=272 мм. | 50 | 45 | ОАО «ФИРМА ИЗОТЕРМ» тел.+7(812)322-88-82 | 0 | https://isoterm.ru/product/vnutripolnye-konvektory/golfstrim-v-s-prinuditelnoy-konvektsiey-220v/ | 135
Гольфстрим-В, КВК 27.11.380 с решеткой из алюминия натурального цвета | Гольфстрим-В | КВК 27.11.380 | с решеткой из алюминия натурального цвета | 110 | 272 | 3800 | 7749 | 6540 | 5347 | 180 | внутрипольный | КВК 27.11.380 | Медно-алюминиевый внутрипольный конвектор Гольфстрим-В с решеткой из алюминия натурального цвета. Высота = 110 мм, длина=3800 мм, глубина=272 мм. | 50 | 45 | ОАО «ФИРМА ИЗОТЕРМ» тел.+7(812)322-88-82 | 0 | https://isoterm.ru/product/vnutripolnye-konvektory/golfstrim-v-s-prinuditelnoy-konvektsiey-220v/ | 135
Гольфстрим-В, КВК 27.11.390 с решеткой из алюминия натурального цвета | Гольфстрим-В | КВК 27.11.390 | с решеткой из алюминия натурального цвета | 110 | 272 | 3900 | 8658 | 7307 | 5974 | 198 | внутрипольный | КВК 27.11.390 | Медно-алюминиевый внутрипольный конвектор Гольфстрим-В с решеткой из алюминия натурального цвета. Высота = 110 мм, длина=3900 мм, глубина=272 мм. | 50 | 45 | ОАО «ФИРМА ИЗОТЕРМ» тел.+7(812)322-88-82 | 0 | https://isoterm.ru/product/vnutripolnye-konvektory/golfstrim-v-s-prinuditelnoy-konvektsiey-220v/ | 135
Гольфстрим-В, КВК 27.11.400 с решеткой из алюминия натурального цвета | Гольфстрим-В | КВК 27.11.400 | с решеткой из алюминия натурального цвета | 110 | 272 | 4000 | 9567 | 8075 | 6601 | 216 | внутрипольный | КВК 27.11.400 | Медно-алюминиевый внутрипольный конвектор Гольфстрим-В с решеткой из алюминия натурального цвета. Высота = 110 мм, длина=4000 мм, глубина=272 мм. | 50 | 45 | ОАО «ФИРМА ИЗОТЕРМ» тел.+7(812)322-88-82 | 0 | https://isoterm.ru/product/vnutripolnye-konvektory/golfstrim-v-s-prinuditelnoy-konvektsiey-220v/ | 135
Гольфстрим-В, КВК 27.11.410 с решеткой из алюминия натурального цвета | Гольфстрим-В | КВК 27.11.410 | с решеткой из алюминия натурального цвета | 110 | 272 | 4100 | 9607 | 8108 | 6629 | 216 | внутрипольный | КВК 27.11.410 | Медно-алюминиевый внутрипольный конвектор Гольфстрим-В с решеткой из алюминия натурального цвета. Высота = 110 мм, длина=4100 мм, глубина=272 мм. | 50 | 45 | ОАО «ФИРМА ИЗОТЕРМ» тел.+7(812)322-88-82 | 0 | https://isoterm.ru/product/vnutripolnye-konvektory/golfstrim-v-s-prinuditelnoy-konvektsiey-220v/ | 135
Гольфстрим-В, КВК 27.11.420 с решеткой из алюминия натурального цвета | Гольфстрим-В | КВК 27.11.420 | с решеткой из алюминия натурального цвета | 110 | 272 | 4200 | 9646 | 8142 | 6656 | 216 | внутрипольный | КВК 27.11.420 | Медно-алюминиевый внутрипольный конвектор Гольфстрим-В с решеткой из алюминия натурального цвета. Высота = 110 мм, длина=4200 мм, глубина=272 мм. | 50 | 45 | ОАО «ФИРМА ИЗОТЕРМ» тел.+7(812)322-88-82 | 0 | https://isoterm.ru/product/vnutripolnye-konvektory/golfstrim-v-s-prinuditelnoy-konvektsiey-220v/ | 135
Гольфстрим-В, КВК 27.11.430 с решеткой из алюминия натурального цвета | Гольфстрим-В | КВК 27.11.430 | с решеткой из алюминия натурального цвета | 110 | 272 | 4300 | 9686 | 8175 | 6683 | 216 | внутрипольный | КВК 27.11.430 | Медно-алюминиевый внутрипольный конвектор Гольфстрим-В с решеткой из алюминия натурального цвета. Высота = 110 мм, длина=4300 мм, глубина=272 мм. | 50 | 45 | ОАО «ФИРМА ИЗОТЕРМ» тел.+7(812)322-88-82 | 0 | https://isoterm.ru/product/vnutripolnye-konvektory/golfstrim-v-s-prinuditelnoy-konvektsiey-220v/ | 135
Гольфстрим-В, КВК 27.11.440 с решеткой из алюминия натурального цвета | Гольфстрим-В | КВК 27.11.440 | с решеткой из алюминия натурального цвета | 110 | 272 | 4400 | 9726 | 8208 | 6711 | 216 | внутрипольный | КВК 27.11.440 | Медно-алюминиевый внутрипольный конвектор Гольфстрим-В с решеткой из алюминия натурального цвета. Высота = 110 мм, длина=4400 мм, глубина=272 мм. | 50 | 45 | ОАО «ФИРМА ИЗОТЕРМ» тел.+7(812)322-88-82 | 0 | https://isoterm.ru/product/vnutripolnye-konvektory/golfstrim-v-s-prinuditelnoy-konvektsiey-220v/ | 135
Гольфстрим-В, КВК 27.11.450 с решеткой из алюминия натурального цвета | Гольфстрим-В | КВК 27.11.450 | с решеткой из алюминия натурального цвета | 110 | 272 | 4500 | 10078 | 8506 | 6954 | 234 | внутрипольный | КВК 27.11.450 | Медно-алюминиевый внутрипольный конвектор Гольфстрим-В с решеткой из алюминия натурального цвета. Высота = 110 мм, длина=4500 мм, глубина=272 мм. | 50 | 45 | ОАО «ФИРМА ИЗОТЕРМ» тел.+7(812)322-88-82 | 0 | https://isoterm.ru/product/vnutripolnye-konvektory/golfstrim-v-s-prinuditelnoy-konvektsiey-220v/ | 135
Гольфстрим-В, КВК 27.11.460 с решеткой из алюминия натурального цвета | Гольфстрим-В | КВК 27.11.460 | с решеткой из алюминия натурального цвета | 110 | 272 | 4600 | 10431 | 8803 | 7197 | 252 | внутрипольный | КВК 27.11.460 | Медно-алюминиевый внутрипольный конвектор Гольфстрим-В с решеткой из алюминия натурального цвета. Высота = 110 мм, длина=4600 мм, глубина=272 мм. | 50 | 45 | ОАО «ФИРМА ИЗОТЕРМ» тел.+7(812)322-88-82 | 0 | https://isoterm.ru/product/vnutripolnye-konvektory/golfstrim-v-s-prinuditelnoy-konvektsiey-220v/ | 135
Гольфстрим-В, КВК 27.11.470 с решеткой из алюминия натурального цвета | Гольфстрим-В | КВК 27.11.470 | с решеткой из алюминия натурального цвета | 110 | 272 | 4700 | 11087 | 9357 | 7650 | 266 | внутрипольный | КВК 27.11.470 | Медно-алюминиевый внутрипольный конвектор Гольфстрим-В с решеткой из алюминия натурального цвета. Высота = 110 мм, длина=4700 мм, глубина=272 мм. | 50 | 45 | ОАО «ФИРМА ИЗОТЕРМ» тел.+7(812)322-88-82 | 0 | https://isoterm.ru/product/vnutripolnye-konvektory/golfstrim-v-s-prinuditelnoy-konvektsiey-220v/ | 135
Гольфстрим-В, КВК 27.11.480 с решеткой из алюминия натурального цвета | Гольфстрим-В | КВК 27.11.480 | с решеткой из алюминия натурального цвета | 110 | 272 | 4800 | 11743 | 9911 | 8103 | 280 | внутрипольный | КВК 27.11.480 | Медно-алюминиевый внутрипольный конвектор Гольфстрим-В с решеткой из алюминия натурального цвета. Высота = 110 мм, длина=4800 мм, глубина=272 мм. | 50 | 45 | ОАО «ФИРМА ИЗОТЕРМ» тел.+7(812)322-88-82 | 0 | https://isoterm.ru/product/vnutripolnye-konvektory/golfstrim-v-s-prinuditelnoy-konvektsiey-220v/ | 135
Гольфстрим-В, КВК 27.11.490 с решеткой из алюминия натурального цвета | Гольфстрим-В | КВК 27.11.490 | с решеткой из алюминия натурального цвета | 110 | 272 | 4900 | 11783 | 9945 | 8130 | 280 | внутрипольный | КВК 27.11.490 | Медно-алюминиевый внутрипольный конвектор Гольфстрим-В с решеткой из алюминия натурального цвета. Высота = 110 мм, длина=4900 мм, глубина=272 мм. | 50 | 45 | ОАО «ФИРМА ИЗОТЕРМ» тел.+7(812)322-88-82 | 0 | https://isoterm.ru/product/vnutripolnye-konvektory/golfstrim-v-s-prinuditelnoy-konvektsiey-220v/ | 135
Гольфстрим-В, КВК 27.11.500 с решеткой из алюминия натурального цвета | Гольфстрим-В | КВК 27.11.500 | с решеткой из алюминия натурального цвета | 110 | 272 | 5000 | 11823 | 9978 | 8158 | 280 | внутрипольный | КВК 27.11.500 | Медно-алюминиевый внутрипольный конвектор Гольфстрим-В с решеткой из алюминия натурального цвета. Высота = 110 мм, длина=5000 мм, глубина=272 мм. | 50 | 45 | ОАО «ФИРМА ИЗОТЕРМ» тел.+7(812)322-88-82 | 0 | https://isoterm.ru/product/vnutripolnye-konvektory/golfstrim-v-s-prinuditelnoy-konvektsiey-220v/ | 135
Гольфстрим-В, КВК 27.11.510 с решеткой из алюминия натурального цвета | Гольфстрим-В | КВК 27.11.510 | с решеткой из алюминия натурального цвета | 110 | 272 | 5100 | 12115 | 10225 | 8359 | 284 | внутрипольный | КВК 27.11.510 | Медно-алюминиевый внутрипольный конвектор Гольфстрим-В с решеткой из алюминия натурального цвета. Высота = 110 мм, длина=5100 мм, глубина=272 мм. | 50 | 45 | ОАО «ФИРМА ИЗОТЕРМ» тел.+7(812)322-88-82 | 0 | https://isoterm.ru/product/vnutripolnye-konvektory/golfstrim-v-s-prinuditelnoy-konvektsiey-220v/ | 135
Гольфстрим-В, КВК 27.11.520 с решеткой из алюминия натурального цвета | Гольфстрим-В | КВК 27.11.520 | с решеткой из алюминия натурального цвета | 110 | 272 | 5200 | 12407 | 10471 | 8561 | 288 | внутрипольный | КВК 27.11.520 | Медно-алюминиевый внутрипольный конвектор Гольфстрим-В с решеткой из алюминия натурального цвета. Высота = 110 мм, длина=5200 мм, глубина=272 мм. | 50 | 45 | ОАО «ФИРМА ИЗОТЕРМ» тел.+7(812)322-88-82 | 0 | https://isoterm.ru/product/vnutripolnye-konvektory/golfstrim-v-s-prinuditelnoy-konvektsiey-220v/ | 135
Гольфстрим-В, КВК 27.11.530 с решеткой из алюминия натурального цвета | Гольфстрим-В | КВК 27.11.530 | с решеткой из алюминия натурального цвета | 110 | 272 | 5300 | 12447 | 10505 | 8588 | 288 | внутрипольный | КВК 27.11.530 | Медно-алюминиевый внутрипольный конвектор Гольфстрим-В с решеткой из алюминия натурального цвета. Высота = 110 мм, длина=5300 мм, глубина=272 мм. | 50 | 45 | ОАО «ФИРМА ИЗОТЕРМ» тел.+7(812)322-88-82 | 0 | https://isoterm.ru/product/vnutripolnye-konvektory/golfstrim-v-s-prinuditelnoy-konvektsiey-220v/ | 135
Гольфстрим-В, КВК 27.11.540 с решеткой из алюминия натурального цвета | Гольфстрим-В | КВК 27.11.540 | с решеткой из алюминия натурального цвета | 110 | 272 | 5400 | 12486 | 10538 | 8615 | 288 | внутрипольный | КВК 27.11.540 | Медно-алюминиевый внутрипольный конвектор Гольфстрим-В с решеткой из алюминия натурального цвета. Высота = 110 мм, длина=5400 мм, глубина=272 мм. | 50 | 45 | ОАО «ФИРМА ИЗОТЕРМ» тел.+7(812)322-88-82 | 0 | https://isoterm.ru/product/vnutripolnye-konvektory/golfstrim-v-s-prinuditelnoy-konvektsiey-220v/ | 135
Гольфстрим-В, КВК 27.11.550 с решеткой из алюминия натурального цвета | Гольфстрим-В | КВК 27.11.550 | с решеткой из алюминия натурального цвета | 110 | 272 | 5500 | 13398 | 11307 | 9244 | 306 | внутрипольный | КВК 27.11.550 | Медно-алюминиевый внутрипольный конвектор Гольфстрим-В с решеткой из алюминия натурального цвета. Высота = 110 мм, длина=5500 мм, глубина=272 мм. | 50 | 45 | ОАО «ФИРМА ИЗОТЕРМ» тел.+7(812)322-88-82 | 0 | https://isoterm.ru/product/vnutripolnye-konvektory/golfstrim-v-s-prinuditelnoy-konvektsiey-220v/ | 135
Гольфстрим-В, КВК 27.11.560 с решеткой из алюминия натурального цвета | Гольфстрим-В | КВК 27.11.560 | с решеткой из алюминия натурального цвета | 110 | 272 | 5600 | 14309 | 12077 | 9873 | 324 | внутрипольный | КВК 27.11.560 | Медно-алюминиевый внутрипольный конвектор Гольфстрим-В с решеткой из алюминия натурального цвета. Высота = 110 мм, длина=5600 мм, глубина=272 мм. | 50 | 45 | ОАО «ФИРМА ИЗОТЕРМ» тел.+7(812)322-88-82 | 0 | https://isoterm.ru/product/vnutripolnye-konvektory/golfstrim-v-s-prinuditelnoy-konvektsiey-220v/ | 135
Гольфстрим-В, КВК 27.11.570 с решеткой из алюминия натурального цвета | Гольфстрим-В | КВК 27.11.570 | с решеткой из алюминия натурального цвета | 110 | 272 | 5700 | 14346 | 12108 | 9899 | 324 | внутрипольный | КВК 27.11.570 | Медно-алюминиевый внутрипольный конвектор Гольфстрим-В с решеткой из алюминия натурального цвета. Высота = 110 мм, длина=5700 мм, глубина=272 мм. | 50 | 45 | ОАО «ФИРМА ИЗОТЕРМ» тел.+7(812)322-88-82 | 0 | https://isoterm.ru/product/vnutripolnye-konvektory/golfstrim-v-s-prinuditelnoy-konvektsiey-220v/ | 135
Гольфстрим-В, КВК 27.11.580 с решеткой из алюминия натурального цвета | Гольфстрим-В | КВК 27.11.580 | с решеткой из алюминия натурального цвета | 110 | 272 | 5800 | 14383 | 12140 | 9925 | 324 | внутрипольный | КВК 27.11.580 | Медно-алюминиевый внутрипольный конвектор Гольфстрим-В с решеткой из алюминия натурального цвета. Высота = 110 мм, длина=5800 мм, глубина=272 мм. | 50 | 45 | ОАО «ФИРМА ИЗОТЕРМ» тел.+7(812)322-88-82 | 0 | https://isoterm.ru/product/vnutripolnye-konvektory/golfstrim-v-s-prinuditelnoy-konvektsiey-220v/ | 135
Гольфстрим-В, КВК 27.11.590 с решеткой из алюминия натурального цвета | Гольфстрим-В | КВК 27.11.590 | с решеткой из алюминия натурального цвета | 110 | 272 | 5900 | 14423 | 12173 | 9952 | 324 | внутрипольный | КВК 27.11.590 | Медно-алюминиевый внутрипольный конвектор Гольфстрим-В с решеткой из алюминия натурального цвета. Высота = 110 мм, длина=5900 мм, глубина=272 мм. | 50 | 45 | ОАО «ФИРМА ИЗОТЕРМ» тел.+7(812)322-88-82 | 0 | https://isoterm.ru/product/vnutripolnye-konvektory/golfstrim-v-s-prinuditelnoy-konvektsiey-220v/ | 135
Гольфстрим-В, КВК 27.11.600 с решеткой из алюминия натурального цвета | Гольфстрим-В | КВК 27.11.600 | с решеткой из алюминия натурального цвета | 110 | 272 | 6000 | 14463 | 12206 | 9979 | 324 | внутрипольный | КВК 27.11.600 | Медно-алюминиевый внутрипольный конвектор Гольфстрим-В с решеткой из алюминия натурального цвета. Высота = 110 мм, длина=6000 мм, глубина=272 мм. | 50 | 45 | ОАО «ФИРМА ИЗОТЕРМ» тел.+7(812)322-88-82 | 0 | https://isoterm.ru/product/vnutripolnye-konvektory/golfstrim-v-s-prinuditelnoy-konvektsiey-220v/ | 135
Гольфстрим-В, КВК 27.11.060 с решеткой из алюминия окрашенного | Гольфстрим-В | КВК 27.11.060 | с решеткой из алюминия окрашенного | 110 | 272 | 600 | 1188 | 1003 | 820 | 32 | внутрипольный | КВК 27.11.060 | Медно-алюминиевый внутрипольный конвектор Гольфстрим-В с решеткой из алюминия окрашенного. Высота = 110 мм, длина=600 мм, глубина=272 мм. | 50 | 45 | ОАО «ФИРМА ИЗОТЕРМ» тел.+7(812)322-88-82 | 0 | https://isoterm.ru/product/vnutripolnye-konvektory/golfstrim-v-s-prinuditelnoy-konvektsiey-220v/ | 135
Гольфстрим-В, КВК 27.11.070 с решеткой из алюминия окрашенного | Гольфстрим-В | КВК 27.11.070 | с решеткой из алюминия окрашенного | 110 | 272 | 700 | 1225 | 1034 | 845 | 32 | внутрипольный | КВК 27.11.070 | Медно-алюминиевый внутрипольный конвектор Гольфстрим-В с решеткой из алюминия окрашенного. Высота = 110 мм, длина=700 мм, глубина=272 мм. | 50 | 45 | ОАО «ФИРМА ИЗОТЕРМ» тел.+7(812)322-88-82 | 0 | https://isoterm.ru/product/vnutripolnye-konvektory/golfstrim-v-s-prinuditelnoy-konvektsiey-220v/ | 135
Гольфстрим-В, КВК 27.11.080 с решеткой из алюминия окрашенного | Гольфстрим-В | КВК 27.11.080 | с решеткой из алюминия окрашенного | 110 | 272 | 800 | 1261 | 1064 | 870 | 32 | внутрипольный | КВК 27.11.080 | Медно-алюминиевый внутрипольный конвектор Гольфстрим-В с решеткой из алюминия окрашенного. Высота = 110 мм, длина=800 мм, глубина=272 мм. | 50 | 45 | ОАО «ФИРМА ИЗОТЕРМ» тел.+7(812)322-88-82 | 0 | https://isoterm.ru/product/vnutripolnye-konvektory/golfstrim-v-s-prinuditelnoy-konvektsiey-220v/ | 135
Гольфстрим-В, КВК 27.11.090 с решеткой из алюминия окрашенного | Гольфстрим-В | КВК 27.11.090 | с решеткой из алюминия окрашенного | 110 | 272 | 900 | 1595 | 1346 | 1100 | 36 | внутрипольный | КВК 27.11.090 | Медно-алюминиевый внутрипольный конвектор Гольфстрим-В с решеткой из алюминия окрашенного. Высота = 110 мм, длина=900 мм, глубина=272 мм. | 50 | 45 | ОАО «ФИРМА ИЗОТЕРМ» тел.+7(812)322-88-82 | 0 | https://isoterm.ru/product/vnutripolnye-konvektory/golfstrim-v-s-prinuditelnoy-konvektsiey-220v/ | 135
Гольфстрим-В, КВК 27.11.100 с решеткой из алюминия окрашенного | Гольфстрим-В | КВК 27.11.100 | с решеткой из алюминия окрашенного | 110 | 272 | 1000 | 1632 | 1378 | 1126 | 36 | внутрипольный | КВК 27.11.100 | Медно-алюминиевый внутрипольный конвектор Гольфстрим-В с решеткой из алюминия окрашенного. Высота = 110 мм, длина=1000 мм, глубина=272 мм. | 50 | 45 | ОАО «ФИРМА ИЗОТЕРМ» тел.+7(812)322-88-82 | 0 | https://isoterm.ru/product/vnutripolnye-konvektory/golfstrim-v-s-prinuditelnoy-konvektsiey-220v/ | 135
Гольфстрим-В, КВК 27.11.110 с решеткой из алюминия окрашенного | Гольфстрим-В | КВК 27.11.110 | с решеткой из алюминия окрашенного | 110 | 272 | 1100 | 2675 | 2258 | 1846 | 54 | внутрипольный | КВК 27.11.110 | Медно-алюминиевый внутрипольный конвектор Гольфстрим-В с решеткой из алюминия окрашенного. Высота = 110 мм, длина=1100 мм, глубина=272 мм. | 50 | 45 | ОАО «ФИРМА ИЗОТЕРМ» тел.+7(812)322-88-82 | 0 | https://isoterm.ru/product/vnutripolnye-konvektory/golfstrim-v-s-prinuditelnoy-konvektsiey-220v/ | 135
Гольфстрим-В, КВК 27.11.120 с решеткой из алюминия окрашенного | Гольфстрим-В | КВК 27.11.120 | с решеткой из алюминия окрашенного | 110 | 272 | 1200 | 2708 | 2285 | 1868 | 54 | внутрипольный | КВК 27.11.120 | Медно-алюминиевый внутрипольный конвектор Гольфстрим-В с решеткой из алюминия окрашенного. Высота = 110 мм, длина=1200 мм, глубина=272 мм. | 50 | 45 | ОАО «ФИРМА ИЗОТЕРМ» тел.+7(812)322-88-82 | 0 | https://isoterm.ru/product/vnutripolnye-konvektory/golfstrim-v-s-prinuditelnoy-konvektsiey-220v/ | 135
Гольфстрим-В, КВК 27.11.130 с решеткой из алюминия окрашенного | Гольфстрим-В | КВК 27.11.130 | с решеткой из алюминия окрашенного | 110 | 272 | 1300 | 2814 | 2375 | 1941 | 68 | внутрипольный | КВК 27.11.130 | Медно-алюминиевый внутрипольный конвектор Гольфстрим-В с решеткой из алюминия окрашенного. Высота = 110 мм, длина=1300 мм, глубина=272 мм. | 50 | 45 | ОАО «ФИРМА ИЗОТЕРМ» тел.+7(812)322-88-82 | 0 | https://isoterm.ru/product/vnutripolnye-konvektory/golfstrim-v-s-prinuditelnoy-konvektsiey-220v/ | 135
Гольфстрим-В, КВК 27.11.140 с решеткой из алюминия окрашенного | Гольфстрим-В | КВК 27.11.140 | с решеткой из алюминия окрашенного | 110 | 272 | 1400 | 2849 | 2404 | 1966 | 68 | внутрипольный | КВК 27.11.140 | Медно-алюминиевый внутрипольный конвектор Гольфстрим-В с решеткой из алюминия окрашенного. Высота = 110 мм, длина=1400 мм, глубина=272 мм. | 50 | 45 | ОАО «ФИРМА ИЗОТЕРМ» тел.+7(812)322-88-82 | 0 | https://isoterm.ru/product/vnutripolnye-konvektory/golfstrim-v-s-prinuditelnoy-konvektsiey-220v/ | 135
Гольфстрим-В, КВК 27.11.150 с решеткой из алюминия окрашенного | Гольфстрим-В | КВК 27.11.150 | с решеткой из алюминия окрашенного | 110 | 272 | 1500 | 3889 | 3282 | 2683 | 86 | внутрипольный | КВК 27.11.150 | Медно-алюминиевый внутрипольный конвектор Гольфстрим-В с решеткой из алюминия окрашенного. Высота = 110 мм, длина=1500 мм, глубина=272 мм. | 50 | 45 | ОАО «ФИРМА ИЗОТЕРМ» тел.+7(812)322-88-82 | 0 | https://isoterm.ru/product/vnutripolnye-konvektory/golfstrim-v-s-prinuditelnoy-konvektsiey-220v/ | 135
Гольфстрим-В, КВК 27.11.160 с решеткой из алюминия окрашенного | Гольфстрим-В | КВК 27.11.160 | с решеткой из алюминия окрашенного | 110 | 272 | 1600 | 3927 | 3314 | 2709 | 86 | внутрипольный | КВК 27.11.160 | Медно-алюминиевый внутрипольный конвектор Гольфстрим-В с решеткой из алюминия окрашенного. Высота = 110 мм, длина=1600 мм, глубина=272 мм. | 50 | 45 | ОАО «ФИРМА ИЗОТЕРМ» тел.+7(812)322-88-82 | 0 | https://isoterm.ru/product/vnutripolnye-konvektory/golfstrim-v-s-prinuditelnoy-konvektsiey-220v/ | 135
Гольфстрим-В, КВК 27.11.170 с решеткой из алюминия окрашенного | Гольфстрим-В | КВК 27.11.170 | с решеткой из алюминия окрашенного | 110 | 272 | 1700 | 4259 | 3594 | 2938 | 90 | внутрипольный | КВК 27.11.170 | Медно-алюминиевый внутрипольный конвектор Гольфстрим-В с решеткой из алюминия окрашенного. Высота = 110 мм, длина=1700 мм, глубина=272 мм. | 50 | 45 | ОАО «ФИРМА ИЗОТЕРМ» тел.+7(812)322-88-82 | 0 | https://isoterm.ru/product/vnutripolnye-konvektory/golfstrim-v-s-prinuditelnoy-konvektsiey-220v/ | 135
Гольфстрим-В, КВК 27.11.180 с решеткой из алюминия окрашенного | Гольфстрим-В | КВК 27.11.180 | с решеткой из алюминия окрашенного | 110 | 272 | 1800 | 4296 | 3626 | 2964 | 90 | внутрипольный | КВК 27.11.180 | Медно-алюминиевый внутрипольный конвектор Гольфстрим-В с решеткой из алюминия окрашенного. Высота = 110 мм, длина=1800 мм, глубина=272 мм. | 50 | 45 | ОАО «ФИРМА ИЗОТЕРМ» тел.+7(812)322-88-82 | 0 | https://isoterm.ru/product/vnutripolnye-konvektory/golfstrim-v-s-prinuditelnoy-konvektsiey-220v/ | 135
Гольфстрим-В, КВК 27.11.190 с решеткой из алюминия окрашенного | Гольфстрим-В | КВК 27.11.190 | с решеткой из алюминия окрашенного | 110 | 272 | 1900 | 4334 | 3658 | 2990 | 90 | внутрипольный | КВК 27.11.190 | Медно-алюминиевый внутрипольный конвектор Гольфстрим-В с решеткой из алюминия окрашенного. Высота = 110 мм, длина=1900 мм, глубина=272 мм. | 50 | 45 | ОАО «ФИРМА ИЗОТЕРМ» тел.+7(812)322-88-82 | 0 | https://isoterm.ru/product/vnutripolnye-konvektory/golfstrim-v-s-prinuditelnoy-konvektsiey-220v/ | 135
Гольфстрим-В, КВК 27.11.200 с решеткой из алюминия окрашенного | Гольфстрим-В | КВК 27.11.200 | с решеткой из алюминия окрашенного | 110 | 272 | 2000 | 5372 | 4534 | 3706 | 108 | внутрипольный | КВК 27.11.200 | Медно-алюминиевый внутрипольный конвектор Гольфстрим-В с решеткой из алюминия окрашенного. Высота = 110 мм, длина=2000 мм, глубина=272 мм. | 50 | 45 | ОАО «ФИРМА ИЗОТЕРМ» тел.+7(812)322-88-82 | 0 | https://isoterm.ru/product/vnutripolnye-konvektory/golfstrim-v-s-prinuditelnoy-konvektsiey-220v/ | 135
Гольфстрим-В, КВК 27.11.210 с решеткой из алюминия окрашенного | Гольфстрим-В | КВК 27.11.210 | с решеткой из алюминия окрашенного | 110 | 272 | 2100 | 5409 | 4565 | 3732 | 108 | внутрипольный | КВК 27.11.210 | Медно-алюминиевый внутрипольный конвектор Гольфстрим-В с решеткой из алюминия окрашенного. Высота = 110 мм, длина=2100 мм, глубина=272 мм. | 50 | 45 | ОАО «ФИРМА ИЗОТЕРМ» тел.+7(812)322-88-82 | 0 | https://isoterm.ru/product/vnutripolnye-konvektory/golfstrim-v-s-prinuditelnoy-konvektsiey-220v/ | 135
Гольфстрим-В, КВК 27.11.220 с решеткой из алюминия окрашенного | Гольфстрим-В | КВК 27.11.220 | с решеткой из алюминия окрашенного | 110 | 272 | 2200 | 5447 | 4597 | 3758 | 108 | внутрипольный | КВК 27.11.220 | Медно-алюминиевый внутрипольный конвектор Гольфстрим-В с решеткой из алюминия окрашенного. Высота = 110 мм, длина=2200 мм, глубина=272 мм. | 50 | 45 | ОАО «ФИРМА ИЗОТЕРМ» тел.+7(812)322-88-82 | 0 | https://isoterm.ru/product/vnutripolnye-konvektory/golfstrim-v-s-prinuditelnoy-konvektsiey-220v/ | 135
Гольфстрим-В, КВК 27.11.230 с решеткой из алюминия окрашенного | Гольфстрим-В | КВК 27.11.230 | с решеткой из алюминия окрашенного | 110 | 272 | 2300 | 5847 | 4935 | 4034 | 126 | внутрипольный | КВК 27.11.230 | Медно-алюминиевый внутрипольный конвектор Гольфстрим-В с решеткой из алюминия окрашенного. Высота = 110 мм, длина=2300 мм, глубина=272 мм. | 50 | 45 | ОАО «ФИРМА ИЗОТЕРМ» тел.+7(812)322-88-82 | 0 | https://isoterm.ru/product/vnutripolnye-konvektory/golfstrim-v-s-prinuditelnoy-konvektsiey-220v/ | 135
Гольфстрим-В, КВК 27.11.240 с решеткой из алюминия окрашенного | Гольфстрим-В | КВК 27.11.240 | с решеткой из алюминия окрашенного | 110 | 272 | 2400 | 6590 | 5562 | 4547 | 140 | внутрипольный | КВК 27.11.240 | Медно-алюминиевый внутрипольный конвектор Гольфстрим-В с решеткой из алюминия окрашенного. Высота = 110 мм, длина=2400 мм, глубина=272 мм. | 50 | 45 | ОАО «ФИРМА ИЗОТЕРМ» тел.+7(812)322-88-82 | 0 | https://isoterm.ru/product/vnutripolnye-konvektory/golfstrim-v-s-prinuditelnoy-konvektsiey-220v/ | 135
Гольфстрим-В, КВК 27.11.250 с решеткой из алюминия окрашенного | Гольфстрим-В | КВК 27.11.250 | с решеткой из алюминия окрашенного | 110 | 272 | 2500 | 6628 | 5594 | 4573 | 140 | внутрипольный | КВК 27.11.250 | Медно-алюминиевый внутрипольный конвектор Гольфстрим-В с решеткой из алюминия окрашенного. Высота = 110 мм, длина=2500 мм, глубина=272 мм. | 50 | 45 | ОАО «ФИРМА ИЗОТЕРМ» тел.+7(812)322-88-82 | 0 | https://isoterm.ru/product/vnutripolnye-konvektory/golfstrim-v-s-prinuditelnoy-konvektsiey-220v/ | 135
Гольфстрим-В, КВК 27.11.260 с решеткой из алюминия окрашенного | Гольфстрим-В | КВК 27.11.260 | с решеткой из алюминия окрашенного | 110 | 272 | 2600 | 6960 | 5874 | 4802 | 144 | внутрипольный | КВК 27.11.260 | Медно-алюминиевый внутрипольный конвектор Гольфстрим-В с решеткой из алюминия окрашенного. Высота = 110 мм, длина=2600 мм, глубина=272 мм. | 50 | 45 | ОАО «ФИРМА ИЗОТЕРМ» тел.+7(812)322-88-82 | 0 | https://isoterm.ru/product/vnutripolnye-konvektory/golfstrim-v-s-prinuditelnoy-konvektsiey-220v/ | 135
Гольфстрим-В, КВК 27.11.270 с решеткой из алюминия окрашенного | Гольфстрим-В | КВК 27.11.270 | с решеткой из алюминия окрашенного | 110 | 272 | 2700 | 6997 | 5906 | 4828 | 144 | внутрипольный | КВК 27.11.270 | Медно-алюминиевый внутрипольный конвектор Гольфстрим-В с решеткой из алюминия окрашенного. Высота = 110 мм, длина=2700 мм, глубина=272 мм. | 50 | 45 | ОАО «ФИРМА ИЗОТЕРМ» тел.+7(812)322-88-82 | 0 | https://isoterm.ru/product/vnutripolnye-konvektory/golfstrim-v-s-prinuditelnoy-konvektsiey-220v/ | 135
Гольфстрим-В, КВК 27.11.280 с решеткой из алюминия окрашенного | Гольфстрим-В | КВК 27.11.280 | с решеткой из алюминия окрашенного | 110 | 272 | 2800 | 8038 | 6784 | 5546 | 162 | внутрипольный | КВК 27.11.280 | Медно-алюминиевый внутрипольный конвектор Гольфстрим-В с решеткой из алюминия окрашенного. Высота = 110 мм, длина=2800 мм, глубина=272 мм. | 50 | 45 | ОАО «ФИРМА ИЗОТЕРМ» тел.+7(812)322-88-82 | 0 | https://isoterm.ru/product/vnutripolnye-konvektory/golfstrim-v-s-prinuditelnoy-konvektsiey-220v/ | 135
Гольфстрим-В, КВК 27.11.290 с решеткой из алюминия окрашенного | Гольфстрим-В | КВК 27.11.290 | с решеткой из алюминия окрашенного | 110 | 272 | 2900 | 8073 | 6814 | 5570 | 162 | внутрипольный | КВК 27.11.290 | Медно-алюминиевый внутрипольный конвектор Гольфстрим-В с решеткой из алюминия окрашенного. Высота = 110 мм, длина=2900 мм, глубина=272 мм. | 50 | 45 | ОАО «ФИРМА ИЗОТЕРМ» тел.+7(812)322-88-82 | 0 | https://isoterm.ru/product/vnutripolnye-konvektory/golfstrim-v-s-prinuditelnoy-konvektsiey-220v/ | 135
Гольфстрим-В, КВК 27.11.300 с решеткой из алюминия окрашенного | Гольфстрим-В | КВК 27.11.300 | с решеткой из алюминия окрашенного | 110 | 272 | 3000 | 8110 | 6845 | 5596 | 162 | внутрипольный | КВК 27.11.300 | Медно-алюминиевый внутрипольный конвектор Гольфстрим-В с решеткой из алюминия окрашенного. Высота = 110 мм, длина=3000 мм, глубина=272 мм. | 50 | 45 | ОАО «ФИРМА ИЗОТЕРМ» тел.+7(812)322-88-82 | 0 | https://isoterm.ru/product/vnutripolnye-konvektory/golfstrim-v-s-prinuditelnoy-konvektsiey-220v/ | 135
Гольфстрим-В, КВК 27.11.310 с решеткой из алюминия окрашенного | Гольфстрим-В | КВК 27.11.310 | с решеткой из алюминия окрашенного | 110 | 272 | 3100 | 6967 | 5880 | 4807 | 172 | внутрипольный | КВК 27.11.310 | Медно-алюминиевый внутрипольный конвектор Гольфстрим-В с решеткой из алюминия окрашенного. Высота = 110 мм, длина=3100 мм, глубина=272 мм. | 50 | 45 | ОАО «ФИРМА ИЗОТЕРМ» тел.+7(812)322-88-82 | 0 | https://isoterm.ru/product/vnutripolnye-konvektory/golfstrim-v-s-prinuditelnoy-konvektsiey-220v/ | 135
Гольфстрим-В, КВК 27.11.320 с решеткой из алюминия окрашенного | Гольфстрим-В | КВК 27.11.320 | с решеткой из алюминия окрашенного | 110 | 272 | 3200 | 7006 | 5913 | 4834 | 172 | внутрипольный | КВК 27.11.320 | Медно-алюминиевый внутрипольный конвектор Гольфстрим-В с решеткой из алюминия окрашенного. Высота = 110 мм, длина=3200 мм, глубина=272 мм. | 50 | 45 | ОАО «ФИРМА ИЗОТЕРМ» тел.+7(812)322-88-82 | 0 | https://isoterm.ru/product/vnutripolnye-konvektory/golfstrim-v-s-prinuditelnoy-konvektsiey-220v/ | 135
Гольфстрим-В, КВК 27.11.330 с решеткой из алюминия окрашенного | Гольфстрим-В | КВК 27.11.330 | с решеткой из алюминия окрашенного | 110 | 272 | 3300 | 7299 | 6160 | 5036 | 176 | внутрипольный | КВК 27.11.330 | Медно-алюминиевый внутрипольный конвектор Гольфстрим-В с решеткой из алюминия окрашенного. Высота = 110 мм, длина=3300 мм, глубина=272 мм. | 50 | 45 | ОАО «ФИРМА ИЗОТЕРМ» тел.+7(812)322-88-82 | 0 | https://isoterm.ru/product/vnutripolnye-konvektory/golfstrim-v-s-prinuditelnoy-konvektsiey-220v/ | 135
Гольфстрим-В, КВК 27.11.340 с решеткой из алюминия окрашенного | Гольфстрим-В | КВК 27.11.340 | с решеткой из алюминия окрашенного | 110 | 272 | 3400 | 7591 | 6407 | 5238 | 180 | внутрипольный | КВК 27.11.340 | Медно-алюминиевый внутрипольный конвектор Гольфстрим-В с решеткой из алюминия окрашенного. Высота = 110 мм, длина=3400 мм, глубина=272 мм. | 50 | 45 | ОАО «ФИРМА ИЗОТЕРМ» тел.+7(812)322-88-82 | 0 | https://isoterm.ru/product/vnutripolnye-konvektory/golfstrim-v-s-prinuditelnoy-konvektsiey-220v/ | 135
Гольфстрим-В, КВК 27.11.350 с решеткой из алюминия окрашенного | Гольфстрим-В | КВК 27.11.350 | с решеткой из алюминия окрашенного | 110 | 272 | 3500 | 7630 | 6440 | 5265 | 180 | внутрипольный | КВК 27.11.350 | Медно-алюминиевый внутрипольный конвектор Гольфстрим-В с решеткой из алюминия окрашенного. Высота = 110 мм, длина=3500 мм, глубина=272 мм. | 50 | 45 | ОАО «ФИРМА ИЗОТЕРМ» тел.+7(812)322-88-82 | 0 | https://isoterm.ru/product/vnutripolnye-konvektory/golfstrim-v-s-prinuditelnoy-konvektsiey-220v/ | 135
Гольфстрим-В, КВК 27.11.360 с решеткой из алюминия окрашенного | Гольфстрим-В | КВК 27.11.360 | с решеткой из алюминия окрашенного | 110 | 272 | 3600 | 7670 | 6473 | 5292 | 180 | внутрипольный | КВК 27.11.360 | Медно-алюминиевый внутрипольный конвектор Гольфстрим-В с решеткой из алюминия окрашенного. Высота = 110 мм, длина=3600 мм, глубина=272 мм. | 50 | 45 | ОАО «ФИРМА ИЗОТЕРМ» тел.+7(812)322-88-82 | 0 | https://isoterm.ru/product/vnutripolnye-konvektory/golfstrim-v-s-prinuditelnoy-konvektsiey-220v/ | 135
Гольфстрим-В, КВК 27.11.370 с решеткой из алюминия окрашенного | Гольфстрим-В | КВК 27.11.370 | с решеткой из алюминия окрашенного | 110 | 272 | 3700 | 7710 | 6507 | 5320 | 180 | внутрипольный | КВК 27.11.370 | Медно-алюминиевый внутрипольный конвектор Гольфстрим-В с решеткой из алюминия окрашенного. Высота = 110 мм, длина=3700 мм, глубина=272 мм. | 50 | 45 | ОАО «ФИРМА ИЗОТЕРМ» тел.+7(812)322-88-82 | 0 | https://isoterm.ru/product/vnutripolnye-konvektory/golfstrim-v-s-prinuditelnoy-konvektsiey-220v/ | 135
Гольфстрим-В, КВК 27.11.380 с решеткой из алюминия окрашенного | Гольфстрим-В | КВК 27.11.380 | с решеткой из алюминия окрашенного | 110 | 272 | 3800 | 7749 | 6540 | 5347 | 180 | внутрипольный | КВК 27.11.380 | Медно-алюминиевый внутрипольный конвектор Гольфстрим-В с решеткой из алюминия окрашенного. Высота = 110 мм, длина=3800 мм, глубина=272 мм. | 50 | 45 | ОАО «ФИРМА ИЗОТЕРМ» тел.+7(812)322-88-82 | 0 | https://isoterm.ru/product/vnutripolnye-konvektory/golfstrim-v-s-prinuditelnoy-konvektsiey-220v/ | 135
Гольфстрим-В, КВК 27.11.390 с решеткой из алюминия окрашенного | Гольфстрим-В | КВК 27.11.390 | с решеткой из алюминия окрашенного | 110 | 272 | 3900 | 8658 | 7307 | 5974 | 198 | внутрипольный | КВК 27.11.390 | Медно-алюминиевый внутрипольный конвектор Гольфстрим-В с решеткой из алюминия окрашенного. Высота = 110 мм, длина=3900 мм, глубина=272 мм. | 50 | 45 | ОАО «ФИРМА ИЗОТЕРМ» тел.+7(812)322-88-82 | 0 | https://isoterm.ru/product/vnutripolnye-konvektory/golfstrim-v-s-prinuditelnoy-konvektsiey-220v/ | 135
Гольфстрим-В, КВК 27.11.400 с решеткой из алюминия окрашенного | Гольфстрим-В | КВК 27.11.400 | с решеткой из алюминия окрашенного | 110 | 272 | 4000 | 9567 | 8075 | 6601 | 216 | внутрипольный | КВК 27.11.400 | Медно-алюминиевый внутрипольный конвектор Гольфстрим-В с решеткой из алюминия окрашенного. Высота = 110 мм, длина=4000 мм, глубина=272 мм. | 50 | 45 | ОАО «ФИРМА ИЗОТЕРМ» тел.+7(812)322-88-82 | 0 | https://isoterm.ru/product/vnutripolnye-konvektory/golfstrim-v-s-prinuditelnoy-konvektsiey-220v/ | 135
Гольфстрим-В, КВК 27.11.410 с решеткой из алюминия окрашенного | Гольфстрим-В | КВК 27.11.410 | с решеткой из алюминия окрашенного | 110 | 272 | 4100 | 9607 | 8108 | 6629 | 216 | внутрипольный | КВК 27.11.410 | Медно-алюминиевый внутрипольный конвектор Гольфстрим-В с решеткой из алюминия окрашенного. Высота = 110 мм, длина=4100 мм, глубина=272 мм. | 50 | 45 | ОАО «ФИРМА ИЗОТЕРМ» тел.+7(812)322-88-82 | 0 | https://isoterm.ru/product/vnutripolnye-konvektory/golfstrim-v-s-prinuditelnoy-konvektsiey-220v/ | 135
Гольфстрим-В, КВК 27.11.420 с решеткой из алюминия окрашенного | Гольфстрим-В | КВК 27.11.420 | с решеткой из алюминия окрашенного | 110 | 272 | 4200 | 9646 | 8142 | 6656 | 216 | внутрипольный | КВК 27.11.420 | Медно-алюминиевый внутрипольный конвектор Гольфстрим-В с решеткой из алюминия окрашенного. Высота = 110 мм, длина=4200 мм, глубина=272 мм. | 50 | 45 | ОАО «ФИРМА ИЗОТЕРМ» тел.+7(812)322-88-82 | 0 | https://isoterm.ru/product/vnutripolnye-konvektory/golfstrim-v-s-prinuditelnoy-konvektsiey-220v/ | 135
Гольфстрим-В, КВК 27.11.430 с решеткой из алюминия окрашенного | Гольфстрим-В | КВК 27.11.430 | с решеткой из алюминия окрашенного | 110 | 272 | 4300 | 9686 | 8175 | 6683 | 216 | внутрипольный | КВК 27.11.430 | Медно-алюминиевый внутрипольный конвектор Гольфстрим-В с решеткой из алюминия окрашенного. Высота = 110 мм, длина=4300 мм, глубина=272 мм. | 50 | 45 | ОАО «ФИРМА ИЗОТЕРМ» тел.+7(812)322-88-82 | 0 | https://isoterm.ru/product/vnutripolnye-konvektory/golfstrim-v-s-prinuditelnoy-konvektsiey-220v/ | 135
Гольфстрим-В, КВК 27.11.440 с решеткой из алюминия окрашенного | Гольфстрим-В | КВК 27.11.440 | с решеткой из алюминия окрашенного | 110 | 272 | 4400 | 9726 | 8208 | 6711 | 216 | внутрипольный | КВК 27.11.440 | Медно-алюминиевый внутрипольный конвектор Гольфстрим-В с решеткой из алюминия окрашенного. Высота = 110 мм, длина=4400 мм, глубина=272 мм. | 50 | 45 | ОАО «ФИРМА ИЗОТЕРМ» тел.+7(812)322-88-82 | 0 | https://isoterm.ru/product/vnutripolnye-konvektory/golfstrim-v-s-prinuditelnoy-konvektsiey-220v/ | 135
Гольфстрим-В, КВК 27.11.450 с решеткой из алюминия окрашенного | Гольфстрим-В | КВК 27.11.450 | с решеткой из алюминия окрашенного | 110 | 272 | 4500 | 10078 | 8506 | 6954 | 234 | внутрипольный | КВК 27.11.450 | Медно-алюминиевый внутрипольный конвектор Гольфстрим-В с решеткой из алюминия окрашенного. Высота = 110 мм, длина=4500 мм, глубина=272 мм. | 50 | 45 | ОАО «ФИРМА ИЗОТЕРМ» тел.+7(812)322-88-82 | 0 | https://isoterm.ru/product/vnutripolnye-konvektory/golfstrim-v-s-prinuditelnoy-konvektsiey-220v/ | 135
Гольфстрим-В, КВК 27.11.460 с решеткой из алюминия окрашенного | Гольфстрим-В | КВК 27.11.460 | с решеткой из алюминия окрашенного | 110 | 272 | 4600 | 10431 | 8803 | 7197 | 252 | внутрипольный | КВК 27.11.460 | Медно-алюминиевый внутрипольный конвектор Гольфстрим-В с решеткой из алюминия окрашенного. Высота = 110 мм, длина=4600 мм, глубина=272 мм. | 50 | 45 | ОАО «ФИРМА ИЗОТЕРМ» тел.+7(812)322-88-82 | 0 | https://isoterm.ru/product/vnutripolnye-konvektory/golfstrim-v-s-prinuditelnoy-konvektsiey-220v/ | 135
Гольфстрим-В, КВК 27.11.470 с решеткой из алюминия окрашенного | Гольфстрим-В | КВК 27.11.470 | с решеткой из алюминия окрашенного | 110 | 272 | 4700 | 11087 | 9357 | 7650 | 266 | внутрипольный | КВК 27.11.470 | Медно-алюминиевый внутрипольный конвектор Гольфстрим-В с решеткой из алюминия окрашенного. Высота = 110 мм, длина=4700 мм, глубина=272 мм. | 50 | 45 | ОАО «ФИРМА ИЗОТЕРМ» тел.+7(812)322-88-82 | 0 | https://isoterm.ru/product/vnutripolnye-konvektory/golfstrim-v-s-prinuditelnoy-konvektsiey-220v/ | 135
Гольфстрим-В, КВК 27.11.480 с решеткой из алюминия окрашенного | Гольфстрим-В | КВК 27.11.480 | с решеткой из алюминия окрашенного | 110 | 272 | 4800 | 11743 | 9911 | 8103 | 280 | внутрипольный | КВК 27.11.480 | Медно-алюминиевый внутрипольный конвектор Гольфстрим-В с решеткой из алюминия окрашенного. Высота = 110 мм, длина=4800 мм, глубина=272 мм. | 50 | 45 | ОАО «ФИРМА ИЗОТЕРМ» тел.+7(812)322-88-82 | 0 | https://isoterm.ru/product/vnutripolnye-konvektory/golfstrim-v-s-prinuditelnoy-konvektsiey-220v/ | 135
Гольфстрим-В, КВК 27.11.490 с решеткой из алюминия окрашенного | Гольфстрим-В | КВК 27.11.490 | с решеткой из алюминия окрашенного | 110 | 272 | 4900 | 11783 | 9945 | 8130 | 280 | внутрипольный | КВК 27.11.490 | Медно-алюминиевый внутрипольный конвектор Гольфстрим-В с решеткой из алюминия окрашенного. Высота = 110 мм, длина=4900 мм, глубина=272 мм. | 50 | 45 | ОАО «ФИРМА ИЗОТЕРМ» тел.+7(812)322-88-82 | 0 | https://isoterm.ru/product/vnutripolnye-konvektory/golfstrim-v-s-prinuditelnoy-konvektsiey-220v/ | 135
Гольфстрим-В, КВК 27.11.500 с решеткой из алюминия окрашенного | Гольфстрим-В | КВК 27.11.500 | с решеткой из алюминия окрашенного | 110 | 272 | 5000 | 11823 | 9978 | 8158 | 280 | внутрипольный | КВК 27.11.500 | Медно-алюминиевый внутрипольный конвектор Гольфстрим-В с решеткой из алюминия окрашенного. Высота = 110 мм, длина=5000 мм, глубина=272 мм. | 50 | 45 | ОАО «ФИРМА ИЗОТЕРМ» тел.+7(812)322-88-82 | 0 | https://isoterm.ru/product/vnutripolnye-konvektory/golfstrim-v-s-prinuditelnoy-konvektsiey-220v/ | 135
Гольфстрим-В, КВК 27.11.510 с решеткой из алюминия окрашенного | Гольфстрим-В | КВК 27.11.510 | с решеткой из алюминия окрашенного | 110 | 272 | 5100 | 12115 | 10225 | 8359 | 284 | внутрипольный | КВК 27.11.510 | Медно-алюминиевый внутрипольный конвектор Гольфстрим-В с решеткой из алюминия окрашенного. Высота = 110 мм, длина=5100 мм, глубина=272 мм. | 50 | 45 | ОАО «ФИРМА ИЗОТЕРМ» тел.+7(812)322-88-82 | 0 | https://isoterm.ru/product/vnutripolnye-konvektory/golfstrim-v-s-prinuditelnoy-konvektsiey-220v/ | 135
Гольфстрим-В, КВК 27.11.520 с решеткой из алюминия окрашенного | Гольфстрим-В | КВК 27.11.520 | с решеткой из алюминия окрашенного | 110 | 272 | 5200 | 12407 | 10471 | 8561 | 288 | внутрипольный | КВК 27.11.520 | Медно-алюминиевый внутрипольный конвектор Гольфстрим-В с решеткой из алюминия окрашенного. Высота = 110 мм, длина=5200 мм, глубина=272 мм. | 50 | 45 | ОАО «ФИРМА ИЗОТЕРМ» тел.+7(812)322-88-82 | 0 | https://isoterm.ru/product/vnutripolnye-konvektory/golfstrim-v-s-prinuditelnoy-konvektsiey-220v/ | 135
Гольфстрим-В, КВК 27.11.530 с решеткой из алюминия окрашенного | Гольфстрим-В | КВК 27.11.530 | с решеткой из алюминия окрашенного | 110 | 272 | 5300 | 12447 | 10505 | 8588 | 288 | внутрипольный | КВК 27.11.530 | Медно-алюминиевый внутрипольный конвектор Гольфстрим-В с решеткой из алюминия окрашенного. Высота = 110 мм, длина=5300 мм, глубина=272 мм. | 50 | 45 | ОАО «ФИРМА ИЗОТЕРМ» тел.+7(812)322-88-82 | 0 | https://isoterm.ru/product/vnutripolnye-konvektory/golfstrim-v-s-prinuditelnoy-konvektsiey-220v/ | 135
Гольфстрим-В, КВК 27.11.540 с решеткой из алюминия окрашенного | Гольфстрим-В | КВК 27.11.540 | с решеткой из алюминия окрашенного | 110 | 272 | 5400 | 12486 | 10538 | 8615 | 288 | внутрипольный | КВК 27.11.540 | Медно-алюминиевый внутрипольный конвектор Гольфстрим-В с решеткой из алюминия окрашенного. Высота = 110 мм, длина=5400 мм, глубина=272 мм. | 50 | 45 | ОАО «ФИРМА ИЗОТЕРМ» тел.+7(812)322-88-82 | 0 | https://isoterm.ru/product/vnutripolnye-konvektory/golfstrim-v-s-prinuditelnoy-konvektsiey-220v/ | 135
Гольфстрим-В, КВК 27.11.550 с решеткой из алюминия окрашенного | Гольфстрим-В | КВК 27.11.550 | с решеткой из алюминия окрашенного | 110 | 272 | 5500 | 13398 | 11307 | 9244 | 306 | внутрипольный | КВК 27.11.550 | Медно-алюминиевый внутрипольный конвектор Гольфстрим-В с решеткой из алюминия окрашенного. Высота = 110 мм, длина=5500 мм, глубина=272 мм. | 50 | 45 | ОАО «ФИРМА ИЗОТЕРМ» тел.+7(812)322-88-82 | 0 | https://isoterm.ru/product/vnutripolnye-konvektory/golfstrim-v-s-prinuditelnoy-konvektsiey-220v/ | 135
Гольфстрим-В, КВК 27.11.560 с решеткой из алюминия окрашенного | Гольфстрим-В | КВК 27.11.560 | с решеткой из алюминия окрашенного | 110 | 272 | 5600 | 14309 | 12077 | 9873 | 324 | внутрипольный | КВК 27.11.560 | Медно-алюминиевый внутрипольный конвектор Гольфстрим-В с решеткой из алюминия окрашенного. Высота = 110 мм, длина=5600 мм, глубина=272 мм. | 50 | 45 | ОАО «ФИРМА ИЗОТЕРМ» тел.+7(812)322-88-82 | 0 | https://isoterm.ru/product/vnutripolnye-konvektory/golfstrim-v-s-prinuditelnoy-konvektsiey-220v/ | 135
Гольфстрим-В, КВК 27.11.570 с решеткой из алюминия окрашенного | Гольфстрим-В | КВК 27.11.570 | с решеткой из алюминия окрашенного | 110 | 272 | 5700 | 14346 | 12108 | 9899 | 324 | внутрипольный | КВК 27.11.570 | Медно-алюминиевый внутрипольный конвектор Гольфстрим-В с решеткой из алюминия окрашенного. Высота = 110 мм, длина=5700 мм, глубина=272 мм. | 50 | 45 | ОАО «ФИРМА ИЗОТЕРМ» тел.+7(812)322-88-82 | 0 | https://isoterm.ru/product/vnutripolnye-konvektory/golfstrim-v-s-prinuditelnoy-konvektsiey-220v/ | 135
Гольфстрим-В, КВК 27.11.580 с решеткой из алюминия окрашенного | Гольфстрим-В | КВК 27.11.580 | с решеткой из алюминия окрашенного | 110 | 272 | 5800 | 14383 | 12140 | 9925 | 324 | внутрипольный | КВК 27.11.580 | Медно-алюминиевый внутрипольный конвектор Гольфстрим-В с решеткой из алюминия окрашенного. Высота = 110 мм, длина=5800 мм, глубина=272 мм. | 50 | 45 | ОАО «ФИРМА ИЗОТЕРМ» тел.+7(812)322-88-82 | 0 | https://isoterm.ru/product/vnutripolnye-konvektory/golfstrim-v-s-prinuditelnoy-konvektsiey-220v/ | 135
Гольфстрим-В, КВК 27.11.590 с решеткой из алюминия окрашенного | Гольфстрим-В | КВК 27.11.590 | с решеткой из алюминия окрашенного | 110 | 272 | 5900 | 14423 | 12173 | 9952 | 324 | внутрипольный | КВК 27.11.590 | Медно-алюминиевый внутрипольный конвектор Гольфстрим-В с решеткой из алюминия окрашенного. Высота = 110 мм, длина=5900 мм, глубина=272 мм. | 50 | 45 | ОАО «ФИРМА ИЗОТЕРМ» тел.+7(812)322-88-82 | 0 | https://isoterm.ru/product/vnutripolnye-konvektory/golfstrim-v-s-prinuditelnoy-konvektsiey-220v/ | 135
Гольфстрим-В, КВК 27.11.600 с решеткой из алюминия окрашенного | Гольфстрим-В | КВК 27.11.600 | с решеткой из алюминия окрашенного | 110 | 272 | 6000 | 14463 | 12206 | 9979 | 324 | внутрипольный | КВК 27.11.600 | Медно-алюминиевый внутрипольный конвектор Гольфстрим-В с решеткой из алюминия окрашенного. Высота = 110 мм, длина=6000 мм, глубина=272 мм. | 50 | 45 | ОАО «ФИРМА ИЗОТЕРМ» тел.+7(812)322-88-82 | 0 | https://isoterm.ru/product/vnutripolnye-konvektory/golfstrim-v-s-prinuditelnoy-konvektsiey-220v/ | 135
Гольфстрим-В, КВК 27.11.060 с решеткой из березы/бука/дуба | Гольфстрим-В | КВК 27.11.060 | с решеткой из березы/бука/дуба | 110 | 272 | 600 | 1188 | 1003 | 820 | 32 | внутрипольный | КВК 27.11.060 | Медно-алюминиевый внутрипольный конвектор Гольфстрим-В с решеткой из березы/бука/дуба. Высота = 110 мм, длина=600 мм, глубина=272 мм. | 50 | 45 | ОАО «ФИРМА ИЗОТЕРМ» тел.+7(812)322-88-82 | 0 | https://isoterm.ru/product/vnutripolnye-konvektory/golfstrim-v-s-prinuditelnoy-konvektsiey-220v/ | 135
Гольфстрим-В, КВК 27.11.070 с решеткой из березы/бука/дуба | Гольфстрим-В | КВК 27.11.070 | с решеткой из березы/бука/дуба | 110 | 272 | 700 | 1225 | 1034 | 845 | 32 | внутрипольный | КВК 27.11.070 | Медно-алюминиевый внутрипольный конвектор Гольфстрим-В с решеткой из березы/бука/дуба. Высота = 110 мм, длина=700 мм, глубина=272 мм. | 50 | 45 | ОАО «ФИРМА ИЗОТЕРМ» тел.+7(812)322-88-82 | 0 | https://isoterm.ru/product/vnutripolnye-konvektory/golfstrim-v-s-prinuditelnoy-konvektsiey-220v/ | 135
Гольфстрим-В, КВК 27.11.080 с решеткой из березы/бука/дуба | Гольфстрим-В | КВК 27.11.080 | с решеткой из березы/бука/дуба | 110 | 272 | 800 | 1261 | 1064 | 870 | 32 | внутрипольный | КВК 27.11.080 | Медно-алюминиевый внутрипольный конвектор Гольфстрим-В с решеткой из березы/бука/дуба. Высота = 110 мм, длина=800 мм, глубина=272 мм. | 50 | 45 | ОАО «ФИРМА ИЗОТЕРМ» тел.+7(812)322-88-82 | 0 | https://isoterm.ru/product/vnutripolnye-konvektory/golfstrim-v-s-prinuditelnoy-konvektsiey-220v/ | 135
Гольфстрим-В, КВК 27.11.090 с решеткой из березы/бука/дуба | Гольфстрим-В | КВК 27.11.090 | с решеткой из березы/бука/дуба | 110 | 272 | 900 | 1595 | 1346 | 1100 | 36 | внутрипольный | КВК 27.11.090 | Медно-алюминиевый внутрипольный конвектор Гольфстрим-В с решеткой из березы/бука/дуба. Высота = 110 мм, длина=900 мм, глубина=272 мм. | 50 | 45 | ОАО «ФИРМА ИЗОТЕРМ» тел.+7(812)322-88-82 | 0 | https://isoterm.ru/product/vnutripolnye-konvektory/golfstrim-v-s-prinuditelnoy-konvektsiey-220v/ | 135
Гольфстрим-В, КВК 27.11.100 с решеткой из березы/бука/дуба | Гольфстрим-В | КВК 27.11.100 | с решеткой из березы/бука/дуба | 110 | 272 | 1000 | 1632 | 1378 | 1126 | 36 | внутрипольный | КВК 27.11.100 | Медно-алюминиевый внутрипольный конвектор Гольфстрим-В с решеткой из березы/бука/дуба. Высота = 110 мм, длина=1000 мм, глубина=272 мм. | 50 | 45 | ОАО «ФИРМА ИЗОТЕРМ» тел.+7(812)322-88-82 | 0 | https://isoterm.ru/product/vnutripolnye-konvektory/golfstrim-v-s-prinuditelnoy-konvektsiey-220v/ | 135
Гольфстрим-В, КВК 27.11.110 с решеткой из березы/бука/дуба | Гольфстрим-В | КВК 27.11.110 | с решеткой из березы/бука/дуба | 110 | 272 | 1100 | 2675 | 2258 | 1846 | 54 | внутрипольный | КВК 27.11.110 | Медно-алюминиевый внутрипольный конвектор Гольфстрим-В с решеткой из березы/бука/дуба. Высота = 110 мм, длина=1100 мм, глубина=272 мм. | 50 | 45 | ОАО «ФИРМА ИЗОТЕРМ» тел.+7(812)322-88-82 | 0 | https://isoterm.ru/product/vnutripolnye-konvektory/golfstrim-v-s-prinuditelnoy-konvektsiey-220v/ | 135
Гольфстрим-В, КВК 27.11.120 с решеткой из березы/бука/дуба | Гольфстрим-В | КВК 27.11.120 | с решеткой из березы/бука/дуба | 110 | 272 | 1200 | 2708 | 2285 | 1868 | 54 | внутрипольный | КВК 27.11.120 | Медно-алюминиевый внутрипольный конвектор Гольфстрим-В с решеткой из березы/бука/дуба. Высота = 110 мм, длина=1200 мм, глубина=272 мм. | 50 | 45 | ОАО «ФИРМА ИЗОТЕРМ» тел.+7(812)322-88-82 | 0 | https://isoterm.ru/product/vnutripolnye-konvektory/golfstrim-v-s-prinuditelnoy-konvektsiey-220v/ | 135
Гольфстрим-В, КВК 27.11.130 с решеткой из березы/бука/дуба | Гольфстрим-В | КВК 27.11.130 | с решеткой из березы/бука/дуба | 110 | 272 | 1300 | 2814 | 2375 | 1941 | 68 | внутрипольный | КВК 27.11.130 | Медно-алюминиевый внутрипольный конвектор Гольфстрим-В с решеткой из березы/бука/дуба. Высота = 110 мм, длина=1300 мм, глубина=272 мм. | 50 | 45 | ОАО «ФИРМА ИЗОТЕРМ» тел.+7(812)322-88-82 | 0 | https://isoterm.ru/product/vnutripolnye-konvektory/golfstrim-v-s-prinuditelnoy-konvektsiey-220v/ | 135
Гольфстрим-В, КВК 27.11.140 с решеткой из березы/бука/дуба | Гольфстрим-В | КВК 27.11.140 | с решеткой из березы/бука/дуба | 110 | 272 | 1400 | 2849 | 2404 | 1966 | 68 | внутрипольный | КВК 27.11.140 | Медно-алюминиевый внутрипольный конвектор Гольфстрим-В с решеткой из березы/бука/дуба. Высота = 110 мм, длина=1400 мм, глубина=272 мм. | 50 | 45 | ОАО «ФИРМА ИЗОТЕРМ» тел.+7(812)322-88-82 | 0 | https://isoterm.ru/product/vnutripolnye-konvektory/golfstrim-v-s-prinuditelnoy-konvektsiey-220v/ | 135
Гольфстрим-В, КВК 27.11.150 с решеткой из березы/бука/дуба | Гольфстрим-В | КВК 27.11.150 | с решеткой из березы/бука/дуба | 110 | 272 | 1500 | 3889 | 3282 | 2683 | 86 | внутрипольный | КВК 27.11.150 | Медно-алюминиевый внутрипольный конвектор Гольфстрим-В с решеткой из березы/бука/дуба. Высота = 110 мм, длина=1500 мм, глубина=272 мм. | 50 | 45 | ОАО «ФИРМА ИЗОТЕРМ» тел.+7(812)322-88-82 | 0 | https://isoterm.ru/product/vnutripolnye-konvektory/golfstrim-v-s-prinuditelnoy-konvektsiey-220v/ | 135
Гольфстрим-В, КВК 27.11.160 с решеткой из березы/бука/дуба | Гольфстрим-В | КВК 27.11.160 | с решеткой из березы/бука/дуба | 110 | 272 | 1600 | 3927 | 3314 | 2709 | 86 | внутрипольный | КВК 27.11.160 | Медно-алюминиевый внутрипольный конвектор Гольфстрим-В с решеткой из березы/бука/дуба. Высота = 110 мм, длина=1600 мм, глубина=272 мм. | 50 | 45 | ОАО «ФИРМА ИЗОТЕРМ» тел.+7(812)322-88-82 | 0 | https://isoterm.ru/product/vnutripolnye-konvektory/golfstrim-v-s-prinuditelnoy-konvektsiey-220v/ | 135
Гольфстрим-В, КВК 27.11.170 с решеткой из березы/бука/дуба | Гольфстрим-В | КВК 27.11.170 | с решеткой из березы/бука/дуба | 110 | 272 | 1700 | 4259 | 3594 | 2938 | 90 | внутрипольный | КВК 27.11.170 | Медно-алюминиевый внутрипольный конвектор Гольфстрим-В с решеткой из березы/бука/дуба. Высота = 110 мм, длина=1700 мм, глубина=272 мм. | 50 | 45 | ОАО «ФИРМА ИЗОТЕРМ» тел.+7(812)322-88-82 | 0 | https://isoterm.ru/product/vnutripolnye-konvektory/golfstrim-v-s-prinuditelnoy-konvektsiey-220v/ | 135
Гольфстрим-В, КВК 27.11.180 с решеткой из березы/бука/дуба | Гольфстрим-В | КВК 27.11.180 | с решеткой из березы/бука/дуба | 110 | 272 | 1800 | 4296 | 3626 | 2964 | 90 | внутрипольный | КВК 27.11.180 | Медно-алюминиевый внутрипольный конвектор Гольфстрим-В с решеткой из березы/бука/дуба. Высота = 110 мм, длина=1800 мм, глубина=272 мм. | 50 | 45 | ОАО «ФИРМА ИЗОТЕРМ» тел.+7(812)322-88-82 | 0 | https://isoterm.ru/product/vnutripolnye-konvektory/golfstrim-v-s-prinuditelnoy-konvektsiey-220v/ | 135
Гольфстрим-В, КВК 27.11.190 с решеткой из березы/бука/дуба | Гольфстрим-В | КВК 27.11.190 | с решеткой из березы/бука/дуба | 110 | 272 | 1900 | 4334 | 3658 | 2990 | 90 | внутрипольный | КВК 27.11.190 | Медно-алюминиевый внутрипольный конвектор Гольфстрим-В с решеткой из березы/бука/дуба. Высота = 110 мм, длина=1900 мм, глубина=272 мм. | 50 | 45 | ОАО «ФИРМА ИЗОТЕРМ» тел.+7(812)322-88-82 | 0 | https://isoterm.ru/product/vnutripolnye-konvektory/golfstrim-v-s-prinuditelnoy-konvektsiey-220v/ | 135
Гольфстрим-В, КВК 27.11.200 с решеткой из березы/бука/дуба | Гольфстрим-В | КВК 27.11.200 | с решеткой из березы/бука/дуба | 110 | 272 | 2000 | 5372 | 4534 | 3706 | 108 | внутрипольный | КВК 27.11.200 | Медно-алюминиевый внутрипольный конвектор Гольфстрим-В с решеткой из березы/бука/дуба. Высота = 110 мм, длина=2000 мм, глубина=272 мм. | 50 | 45 | ОАО «ФИРМА ИЗОТЕРМ» тел.+7(812)322-88-82 | 0 | https://isoterm.ru/product/vnutripolnye-konvektory/golfstrim-v-s-prinuditelnoy-konvektsiey-220v/ | 135
Гольфстрим-В, КВК 27.11.210 с решеткой из березы/бука/дуба | Гольфстрим-В | КВК 27.11.210 | с решеткой из березы/бука/дуба | 110 | 272 | 2100 | 5409 | 4565 | 3732 | 108 | внутрипольный | КВК 27.11.210 | Медно-алюминиевый внутрипольный конвектор Гольфстрим-В с решеткой из березы/бука/дуба. Высота = 110 мм, длина=2100 мм, глубина=272 мм. | 50 | 45 | ОАО «ФИРМА ИЗОТЕРМ» тел.+7(812)322-88-82 | 0 | https://isoterm.ru/product/vnutripolnye-konvektory/golfstrim-v-s-prinuditelnoy-konvektsiey-220v/ | 135
Гольфстрим-В, КВК 27.11.220 с решеткой из березы/бука/дуба | Гольфстрим-В | КВК 27.11.220 | с решеткой из березы/бука/дуба | 110 | 272 | 2200 | 5447 | 4597 | 3758 | 108 | внутрипольный | КВК 27.11.220 | Медно-алюминиевый внутрипольный конвектор Гольфстрим-В с решеткой из березы/бука/дуба. Высота = 110 мм, длина=2200 мм, глубина=272 мм. | 50 | 45 | ОАО «ФИРМА ИЗОТЕРМ» тел.+7(812)322-88-82 | 0 | https://isoterm.ru/product/vnutripolnye-konvektory/golfstrim-v-s-prinuditelnoy-konvektsiey-220v/ | 135
Гольфстрим-В, КВК 27.11.230 с решеткой из березы/бука/дуба | Гольфстрим-В | КВК 27.11.230 | с решеткой из березы/бука/дуба | 110 | 272 | 2300 | 5847 | 4935 | 4034 | 126 | внутрипольный | КВК 27.11.230 | Медно-алюминиевый внутрипольный конвектор Гольфстрим-В с решеткой из березы/бука/дуба. Высота = 110 мм, длина=2300 мм, глубина=272 мм. | 50 | 45 | ОАО «ФИРМА ИЗОТЕРМ» тел.+7(812)322-88-82 | 0 | https://isoterm.ru/product/vnutripolnye-konvektory/golfstrim-v-s-prinuditelnoy-konvektsiey-220v/ | 135
Гольфстрим-В, КВК 27.11.240 с решеткой из березы/бука/дуба | Гольфстрим-В | КВК 27.11.240 | с решеткой из березы/бука/дуба | 110 | 272 | 2400 | 6590 | 5562 | 4547 | 140 | внутрипольный | КВК 27.11.240 | Медно-алюминиевый внутрипольный конвектор Гольфстрим-В с решеткой из березы/бука/дуба. Высота = 110 мм, длина=2400 мм, глубина=272 мм. | 50 | 45 | ОАО «ФИРМА ИЗОТЕРМ» тел.+7(812)322-88-82 | 0 | https://isoterm.ru/product/vnutripolnye-konvektory/golfstrim-v-s-prinuditelnoy-konvektsiey-220v/ | 135
Гольфстрим-В, КВК 27.11.250 с решеткой из березы/бука/дуба | Гольфстрим-В | КВК 27.11.250 | с решеткой из березы/бука/дуба | 110 | 272 | 2500 | 6628 | 5594 | 4573 | 140 | внутрипольный | КВК 27.11.250 | Медно-алюминиевый внутрипольный конвектор Гольфстрим-В с решеткой из березы/бука/дуба. Высота = 110 мм, длина=2500 мм, глубина=272 мм. | 50 | 45 | ОАО «ФИРМА ИЗОТЕРМ» тел.+7(812)322-88-82 | 0 | https://isoterm.ru/product/vnutripolnye-konvektory/golfstrim-v-s-prinuditelnoy-konvektsiey-220v/ | 135
Гольфстрим-В, КВК 27.11.260 с решеткой из березы/бука/дуба | Гольфстрим-В | КВК 27.11.260 | с решеткой из березы/бука/дуба | 110 | 272 | 2600 | 6960 | 5874 | 4802 | 144 | внутрипольный | КВК 27.11.260 | Медно-алюминиевый внутрипольный конвектор Гольфстрим-В с решеткой из березы/бука/дуба. Высота = 110 мм, длина=2600 мм, глубина=272 мм. | 50 | 45 | ОАО «ФИРМА ИЗОТЕРМ» тел.+7(812)322-88-82 | 0 | https://isoterm.ru/product/vnutripolnye-konvektory/golfstrim-v-s-prinuditelnoy-konvektsiey-220v/ | 135
Гольфстрим-В, КВК 27.11.270 с решеткой из березы/бука/дуба | Гольфстрим-В | КВК 27.11.270 | с решеткой из березы/бука/дуба | 110 | 272 | 2700 | 6997 | 5906 | 4828 | 144 | внутрипольный | КВК 27.11.270 | Медно-алюминиевый внутрипольный конвектор Гольфстрим-В с решеткой из березы/бука/дуба. Высота = 110 мм, длина=2700 мм, глубина=272 мм. | 50 | 45 | ОАО «ФИРМА ИЗОТЕРМ» тел.+7(812)322-88-82 | 0 | https://isoterm.ru/product/vnutripolnye-konvektory/golfstrim-v-s-prinuditelnoy-konvektsiey-220v/ | 135
Гольфстрим-В, КВК 27.11.280 с решеткой из березы/бука/дуба | Гольфстрим-В | КВК 27.11.280 | с решеткой из березы/бука/дуба | 110 | 272 | 2800 | 8038 | 6784 | 5546 | 162 | внутрипольный | КВК 27.11.280 | Медно-алюминиевый внутрипольный конвектор Гольфстрим-В с решеткой из березы/бука/дуба. Высота = 110 мм, длина=2800 мм, глубина=272 мм. | 50 | 45 | ОАО «ФИРМА ИЗОТЕРМ» тел.+7(812)322-88-82 | 0 | https://isoterm.ru/product/vnutripolnye-konvektory/golfstrim-v-s-prinuditelnoy-konvektsiey-220v/ | 135
Гольфстрим-В, КВК 27.11.290 с решеткой из березы/бука/дуба | Гольфстрим-В | КВК 27.11.290 | с решеткой из березы/бука/дуба | 110 | 272 | 2900 | 8073 | 6814 | 5570 | 162 | внутрипольный | КВК 27.11.290 | Медно-алюминиевый внутрипольный конвектор Гольфстрим-В с решеткой из березы/бука/дуба. Высота = 110 мм, длина=2900 мм, глубина=272 мм. | 50 | 45 | ОАО «ФИРМА ИЗОТЕРМ» тел.+7(812)322-88-82 | 0 | https://isoterm.ru/product/vnutripolnye-konvektory/golfstrim-v-s-prinuditelnoy-konvektsiey-220v/ | 135
Гольфстрим-В, КВК 27.11.300 с решеткой из березы/бука/дуба | Гольфстрим-В | КВК 27.11.300 | с решеткой из березы/бука/дуба | 110 | 272 | 3000 | 8110 | 6845 | 5596 | 162 | внутрипольный | КВК 27.11.300 | Медно-алюминиевый внутрипольный конвектор Гольфстрим-В с решеткой из березы/бука/дуба. Высота = 110 мм, длина=3000 мм, глубина=272 мм. | 50 | 45 | ОАО «ФИРМА ИЗОТЕРМ» тел.+7(812)322-88-82 | 0 | https://isoterm.ru/product/vnutripolnye-konvektory/golfstrim-v-s-prinuditelnoy-konvektsiey-220v/ | 135
Гольфстрим-В, КВК 27.11.310 с решеткой из березы/бука/дуба | Гольфстрим-В | КВК 27.11.310 | с решеткой из березы/бука/дуба | 110 | 272 | 3100 | 6967 | 5880 | 4807 | 172 | внутрипольный | КВК 27.11.310 | Медно-алюминиевый внутрипольный конвектор Гольфстрим-В с решеткой из березы/бука/дуба. Высота = 110 мм, длина=3100 мм, глубина=272 мм. | 50 | 45 | ОАО «ФИРМА ИЗОТЕРМ» тел.+7(812)322-88-82 | 0 | https://isoterm.ru/product/vnutripolnye-konvektory/golfstrim-v-s-prinuditelnoy-konvektsiey-220v/ | 135
Гольфстрим-В, КВК 27.11.320 с решеткой из березы/бука/дуба | Гольфстрим-В | КВК 27.11.320 | с решеткой из березы/бука/дуба | 110 | 272 | 3200 | 7006 | 5913 | 4834 | 172 | внутрипольный | КВК 27.11.320 | Медно-алюминиевый внутрипольный конвектор Гольфстрим-В с решеткой из березы/бука/дуба. Высота = 110 мм, длина=3200 мм, глубина=272 мм. | 50 | 45 | ОАО «ФИРМА ИЗОТЕРМ» тел.+7(812)322-88-82 | 0 | https://isoterm.ru/product/vnutripolnye-konvektory/golfstrim-v-s-prinuditelnoy-konvektsiey-220v/ | 135
Гольфстрим-В, КВК 27.11.330 с решеткой из березы/бука/дуба | Гольфстрим-В | КВК 27.11.330 | с решеткой из березы/бука/дуба | 110 | 272 | 3300 | 7299 | 6160 | 5036 | 176 | внутрипольный | КВК 27.11.330 | Медно-алюминиевый внутрипольный конвектор Гольфстрим-В с решеткой из березы/бука/дуба. Высота = 110 мм, длина=3300 мм, глубина=272 мм. | 50 | 45 | ОАО «ФИРМА ИЗОТЕРМ» тел.+7(812)322-88-82 | 0 | https://isoterm.ru/product/vnutripolnye-konvektory/golfstrim-v-s-prinuditelnoy-konvektsiey-220v/ | 135
Гольфстрим-В, КВК 27.11.340 с решеткой из березы/бука/дуба | Гольфстрим-В | КВК 27.11.340 | с решеткой из березы/бука/дуба | 110 | 272 | 3400 | 7591 | 6407 | 5238 | 180 | внутрипольный | КВК 27.11.340 | Медно-алюминиевый внутрипольный конвектор Гольфстрим-В с решеткой из березы/бука/дуба. Высота = 110 мм, длина=3400 мм, глубина=272 мм. | 50 | 45 | ОАО «ФИРМА ИЗОТЕРМ» тел.+7(812)322-88-82 | 0 | https://isoterm.ru/product/vnutripolnye-konvektory/golfstrim-v-s-prinuditelnoy-konvektsiey-220v/ | 135
Гольфстрим-В, КВК 27.11.350 с решеткой из березы/бука/дуба | Гольфстрим-В | КВК 27.11.350 | с решеткой из березы/бука/дуба | 110 | 272 | 3500 | 7630 | 6440 | 5265 | 180 | внутрипольный | КВК 27.11.350 | Медно-алюминиевый внутрипольный конвектор Гольфстрим-В с решеткой из березы/бука/дуба. Высота = 110 мм, длина=3500 мм, глубина=272 мм. | 50 | 45 | ОАО «ФИРМА ИЗОТЕРМ» тел.+7(812)322-88-82 | 0 | https://isoterm.ru/product/vnutripolnye-konvektory/golfstrim-v-s-prinuditelnoy-konvektsiey-220v/ | 135
Гольфстрим-В, КВК 27.11.360 с решеткой из березы/бука/дуба | Гольфстрим-В | КВК 27.11.360 | с решеткой из березы/бука/дуба | 110 | 272 | 3600 | 7670 | 6473 | 5292 | 180 | внутрипольный | КВК 27.11.360 | Медно-алюминиевый внутрипольный конвектор Гольфстрим-В с решеткой из березы/бука/дуба. Высота = 110 мм, длина=3600 мм, глубина=272 мм. | 50 | 45 | ОАО «ФИРМА ИЗОТЕРМ» тел.+7(812)322-88-82 | 0 | https://isoterm.ru/product/vnutripolnye-konvektory/golfstrim-v-s-prinuditelnoy-konvektsiey-220v/ | 135
Гольфстрим-В, КВК 27.11.370 с решеткой из березы/бука/дуба | Гольфстрим-В | КВК 27.11.370 | с решеткой из березы/бука/дуба | 110 | 272 | 3700 | 7710 | 6507 | 5320 | 180 | внутрипольный | КВК 27.11.370 | Медно-алюминиевый внутрипольный конвектор Гольфстрим-В с решеткой из березы/бука/дуба. Высота = 110 мм, длина=3700 мм, глубина=272 мм. | 50 | 45 | ОАО «ФИРМА ИЗОТЕРМ» тел.+7(812)322-88-82 | 0 | https://isoterm.ru/product/vnutripolnye-konvektory/golfstrim-v-s-prinuditelnoy-konvektsiey-220v/ | 135
Гольфстрим-В, КВК 27.11.380 с решеткой из березы/бука/дуба | Гольфстрим-В | КВК 27.11.380 | с решеткой из березы/бука/дуба | 110 | 272 | 3800 | 7749 | 6540 | 5347 | 180 | внутрипольный | КВК 27.11.380 | Медно-алюминиевый внутрипольный конвектор Гольфстрим-В с решеткой из березы/бука/дуба. Высота = 110 мм, длина=3800 мм, глубина=272 мм. | 50 | 45 | ОАО «ФИРМА ИЗОТЕРМ» тел.+7(812)322-88-82 | 0 | https://isoterm.ru/product/vnutripolnye-konvektory/golfstrim-v-s-prinuditelnoy-konvektsiey-220v/ | 135
Гольфстрим-В, КВК 27.11.390 с решеткой из березы/бука/дуба | Гольфстрим-В | КВК 27.11.390 | с решеткой из березы/бука/дуба | 110 | 272 | 3900 | 8658 | 7307 | 5974 | 198 | внутрипольный | КВК 27.11.390 | Медно-алюминиевый внутрипольный конвектор Гольфстрим-В с решеткой из березы/бука/дуба. Высота = 110 мм, длина=3900 мм, глубина=272 мм. | 50 | 45 | ОАО «ФИРМА ИЗОТЕРМ» тел.+7(812)322-88-82 | 0 | https://isoterm.ru/product/vnutripolnye-konvektory/golfstrim-v-s-prinuditelnoy-konvektsiey-220v/ | 135
Гольфстрим-В, КВК 27.11.400 с решеткой из березы/бука/дуба | Гольфстрим-В | КВК 27.11.400 | с решеткой из березы/бука/дуба | 110 | 272 | 4000 | 9567 | 8075 | 6601 | 216 | внутрипольный | КВК 27.11.400 | Медно-алюминиевый внутрипольный конвектор Гольфстрим-В с решеткой из березы/бука/дуба. Высота = 110 мм, длина=4000 мм, глубина=272 мм. | 50 | 45 | ОАО «ФИРМА ИЗОТЕРМ» тел.+7(812)322-88-82 | 0 | https://isoterm.ru/product/vnutripolnye-konvektory/golfstrim-v-s-prinuditelnoy-konvektsiey-220v/ | 135
Гольфстрим-В, КВК 27.11.410 с решеткой из березы/бука/дуба | Гольфстрим-В | КВК 27.11.410 | с решеткой из березы/бука/дуба | 110 | 272 | 4100 | 9607 | 8108 | 6629 | 216 | внутрипольный | КВК 27.11.410 | Медно-алюминиевый внутрипольный конвектор Гольфстрим-В с решеткой из березы/бука/дуба. Высота = 110 мм, длина=4100 мм, глубина=272 мм. | 50 | 45 | ОАО «ФИРМА ИЗОТЕРМ» тел.+7(812)322-88-82 | 0 | https://isoterm.ru/product/vnutripolnye-konvektory/golfstrim-v-s-prinuditelnoy-konvektsiey-220v/ | 135
Гольфстрим-В, КВК 27.11.420 с решеткой из березы/бука/дуба | Гольфстрим-В | КВК 27.11.420 | с решеткой из березы/бука/дуба | 110 | 272 | 4200 | 9646 | 8142 | 6656 | 216 | внутрипольный | КВК 27.11.420 | Медно-алюминиевый внутрипольный конвектор Гольфстрим-В с решеткой из березы/бука/дуба. Высота = 110 мм, длина=4200 мм, глубина=272 мм. | 50 | 45 | ОАО «ФИРМА ИЗОТЕРМ» тел.+7(812)322-88-82 | 0 | https://isoterm.ru/product/vnutripolnye-konvektory/golfstrim-v-s-prinuditelnoy-konvektsiey-220v/ | 135
Гольфстрим-В, КВК 27.11.430 с решеткой из березы/бука/дуба | Гольфстрим-В | КВК 27.11.430 | с решеткой из березы/бука/дуба | 110 | 272 | 4300 | 9686 | 8175 | 6683 | 216 | внутрипольный | КВК 27.11.430 | Медно-алюминиевый внутрипольный конвектор Гольфстрим-В с решеткой из березы/бука/дуба. Высота = 110 мм, длина=4300 мм, глубина=272 мм. | 50 | 45 | ОАО «ФИРМА ИЗОТЕРМ» тел.+7(812)322-88-82 | 0 | https://isoterm.ru/product/vnutripolnye-konvektory/golfstrim-v-s-prinuditelnoy-konvektsiey-220v/ | 135
Гольфстрим-В, КВК 27.11.440 с решеткой из березы/бука/дуба | Гольфстрим-В | КВК 27.11.440 | с решеткой из березы/бука/дуба | 110 | 272 | 4400 | 9726 | 8208 | 6711 | 216 | внутрипольный | КВК 27.11.440 | Медно-алюминиевый внутрипольный конвектор Гольфстрим-В с решеткой из березы/бука/дуба. Высота = 110 мм, длина=4400 мм, глубина=272 мм. | 50 | 45 | ОАО «ФИРМА ИЗОТЕРМ» тел.+7(812)322-88-82 | 0 | https://isoterm.ru/product/vnutripolnye-konvektory/golfstrim-v-s-prinuditelnoy-konvektsiey-220v/ | 135
Гольфстрим-В, КВК 27.11.450 с решеткой из березы/бука/дуба | Гольфстрим-В | КВК 27.11.450 | с решеткой из березы/бука/дуба | 110 | 272 | 4500 | 10078 | 8506 | 6954 | 234 | внутрипольный | КВК 27.11.450 | Медно-алюминиевый внутрипольный конвектор Гольфстрим-В с решеткой из березы/бука/дуба. Высота = 110 мм, длина=4500 мм, глубина=272 мм. | 50 | 45 | ОАО «ФИРМА ИЗОТЕРМ» тел.+7(812)322-88-82 | 0 | https://isoterm.ru/product/vnutripolnye-konvektory/golfstrim-v-s-prinuditelnoy-konvektsiey-220v/ | 135
Гольфстрим-В, КВК 27.11.460 с решеткой из березы/бука/дуба | Гольфстрим-В | КВК 27.11.460 | с решеткой из березы/бука/дуба | 110 | 272 | 4600 | 10431 | 8803 | 7197 | 252 | внутрипольный | КВК 27.11.460 | Медно-алюминиевый внутрипольный конвектор Гольфстрим-В с решеткой из березы/бука/дуба. Высота = 110 мм, длина=4600 мм, глубина=272 мм. | 50 | 45 | ОАО «ФИРМА ИЗОТЕРМ» тел.+7(812)322-88-82 | 0 | https://isoterm.ru/product/vnutripolnye-konvektory/golfstrim-v-s-prinuditelnoy-konvektsiey-220v/ | 135
Гольфстрим-В, КВК 27.11.470 с решеткой из березы/бука/дуба | Гольфстрим-В | КВК 27.11.470 | с решеткой из березы/бука/дуба | 110 | 272 | 4700 | 11087 | 9357 | 7650 | 266 | внутрипольный | КВК 27.11.470 | Медно-алюминиевый внутрипольный конвектор Гольфстрим-В с решеткой из березы/бука/дуба. Высота = 110 мм, длина=4700 мм, глубина=272 мм. | 50 | 45 | ОАО «ФИРМА ИЗОТЕРМ» тел.+7(812)322-88-82 | 0 | https://isoterm.ru/product/vnutripolnye-konvektory/golfstrim-v-s-prinuditelnoy-konvektsiey-220v/ | 135
Гольфстрим-В, КВК 27.11.480 с решеткой из березы/бука/дуба | Гольфстрим-В | КВК 27.11.480 | с решеткой из березы/бука/дуба | 110 | 272 | 4800 | 11743 | 9911 | 8103 | 280 | внутрипольный | КВК 27.11.480 | Медно-алюминиевый внутрипольный конвектор Гольфстрим-В с решеткой из березы/бука/дуба. Высота = 110 мм, длина=4800 мм, глубина=272 мм. | 50 | 45 | ОАО «ФИРМА ИЗОТЕРМ» тел.+7(812)322-88-82 | 0 | https://isoterm.ru/product/vnutripolnye-konvektory/golfstrim-v-s-prinuditelnoy-konvektsiey-220v/ | 135
Гольфстрим-В, КВК 27.11.490 с решеткой из березы/бука/дуба | Гольфстрим-В | КВК 27.11.490 | с решеткой из березы/бука/дуба | 110 | 272 | 4900 | 11783 | 9945 | 8130 | 280 | внутрипольный | КВК 27.11.490 | Медно-алюминиевый внутрипольный конвектор Гольфстрим-В с решеткой из березы/бука/дуба. Высота = 110 мм, длина=4900 мм, глубина=272 мм. | 50 | 45 | ОАО «ФИРМА ИЗОТЕРМ» тел.+7(812)322-88-82 | 0 | https://isoterm.ru/product/vnutripolnye-konvektory/golfstrim-v-s-prinuditelnoy-konvektsiey-220v/ | 135
Гольфстрим-В, КВК 27.11.500 с решеткой из березы/бука/дуба | Гольфстрим-В | КВК 27.11.500 | с решеткой из березы/бука/дуба | 110 | 272 | 5000 | 11823 | 9978 | 8158 | 280 | внутрипольный | КВК 27.11.500 | Медно-алюминиевый внутрипольный конвектор Гольфстрим-В с решеткой из березы/бука/дуба. Высота = 110 мм, длина=5000 мм, глубина=272 мм. | 50 | 45 | ОАО «ФИРМА ИЗОТЕРМ» тел.+7(812)322-88-82 | 0 | https://isoterm.ru/product/vnutripolnye-konvektory/golfstrim-v-s-prinuditelnoy-konvektsiey-220v/ | 135
Гольфстрим-В, КВК 27.11.510 с решеткой из березы/бука/дуба | Гольфстрим-В | КВК 27.11.510 | с решеткой из березы/бука/дуба | 110 | 272 | 5100 | 12115 | 10225 | 8359 | 284 | внутрипольный | КВК 27.11.510 | Медно-алюминиевый внутрипольный конвектор Гольфстрим-В с решеткой из березы/бука/дуба. Высота = 110 мм, длина=5100 мм, глубина=272 мм. | 50 | 45 | ОАО «ФИРМА ИЗОТЕРМ» тел.+7(812)322-88-82 | 0 | https://isoterm.ru/product/vnutripolnye-konvektory/golfstrim-v-s-prinuditelnoy-konvektsiey-220v/ | 135
Гольфстрим-В, КВК 27.11.520 с решеткой из березы/бука/дуба | Гольфстрим-В | КВК 27.11.520 | с решеткой из березы/бука/дуба | 110 | 272 | 5200 | 12407 | 10471 | 8561 | 288 | внутрипольный | КВК 27.11.520 | Медно-алюминиевый внутрипольный конвектор Гольфстрим-В с решеткой из березы/бука/дуба. Высота = 110 мм, длина=5200 мм, глубина=272 мм. | 50 | 45 | ОАО «ФИРМА ИЗОТЕРМ» тел.+7(812)322-88-82 | 0 | https://isoterm.ru/product/vnutripolnye-konvektory/golfstrim-v-s-prinuditelnoy-konvektsiey-220v/ | 135
Гольфстрим-В, КВК 27.11.530 с решеткой из березы/бука/дуба | Гольфстрим-В | КВК 27.11.530 | с решеткой из березы/бука/дуба | 110 | 272 | 5300 | 12447 | 10505 | 8588 | 288 | внутрипольный | КВК 27.11.530 | Медно-алюминиевый внутрипольный конвектор Гольфстрим-В с решеткой из березы/бука/дуба. Высота = 110 мм, длина=5300 мм, глубина=272 мм. | 50 | 45 | ОАО «ФИРМА ИЗОТЕРМ» тел.+7(812)322-88-82 | 0 | https://isoterm.ru/product/vnutripolnye-konvektory/golfstrim-v-s-prinuditelnoy-konvektsiey-220v/ | 135
Гольфстрим-В, КВК 27.11.540 с решеткой из березы/бука/дуба | Гольфстрим-В | КВК 27.11.540 | с решеткой из березы/бука/дуба | 110 | 272 | 5400 | 12486 | 10538 | 8615 | 288 | внутрипольный | КВК 27.11.540 | Медно-алюминиевый внутрипольный конвектор Гольфстрим-В с решеткой из березы/бука/дуба. Высота = 110 мм, длина=5400 мм, глубина=272 мм. | 50 | 45 | ОАО «ФИРМА ИЗОТЕРМ» тел.+7(812)322-88-82 | 0 | https://isoterm.ru/product/vnutripolnye-konvektory/golfstrim-v-s-prinuditelnoy-konvektsiey-220v/ | 135
Гольфстрим-В, КВК 27.11.550 с решеткой из березы/бука/дуба | Гольфстрим-В | КВК 27.11.550 | с решеткой из березы/бука/дуба | 110 | 272 | 5500 | 13398 | 11307 | 9244 | 306 | внутрипольный | КВК 27.11.550 | Медно-алюминиевый внутрипольный конвектор Гольфстрим-В с решеткой из березы/бука/дуба. Высота = 110 мм, длина=5500 мм, глубина=272 мм. | 50 | 45 | ОАО «ФИРМА ИЗОТЕРМ» тел.+7(812)322-88-82 | 0 | https://isoterm.ru/product/vnutripolnye-konvektory/golfstrim-v-s-prinuditelnoy-konvektsiey-220v/ | 135
Гольфстрим-В, КВК 27.11.560 с решеткой из березы/бука/дуба | Гольфстрим-В | КВК 27.11.560 | с решеткой из березы/бука/дуба | 110 | 272 | 5600 | 14309 | 12077 | 9873 | 324 | внутрипольный | КВК 27.11.560 | Медно-алюминиевый внутрипольный конвектор Гольфстрим-В с решеткой из березы/бука/дуба. Высота = 110 мм, длина=5600 мм, глубина=272 мм. | 50 | 45 | ОАО «ФИРМА ИЗОТЕРМ» тел.+7(812)322-88-82 | 0 | https://isoterm.ru/product/vnutripolnye-konvektory/golfstrim-v-s-prinuditelnoy-konvektsiey-220v/ | 135
Гольфстрим-В, КВК 27.11.570 с решеткой из березы/бука/дуба | Гольфстрим-В | КВК 27.11.570 | с решеткой из березы/бука/дуба | 110 | 272 | 5700 | 14346 | 12108 | 9899 | 324 | внутрипольный | КВК 27.11.570 | Медно-алюминиевый внутрипольный конвектор Гольфстрим-В с решеткой из березы/бука/дуба. Высота = 110 мм, длина=5700 мм, глубина=272 мм. | 50 | 45 | ОАО «ФИРМА ИЗОТЕРМ» тел.+7(812)322-88-82 | 0 | https://isoterm.ru/product/vnutripolnye-konvektory/golfstrim-v-s-prinuditelnoy-konvektsiey-220v/ | 135
Гольфстрим-В, КВК 27.11.580 с решеткой из березы/бука/дуба | Гольфстрим-В | КВК 27.11.580 | с решеткой из березы/бука/дуба | 110 | 272 | 5800 | 14383 | 12140 | 9925 | 324 | внутрипольный | КВК 27.11.580 | Медно-алюминиевый внутрипольный конвектор Гольфстрим-В с решеткой из березы/бука/дуба. Высота = 110 мм, длина=5800 мм, глубина=272 мм. | 50 | 45 | ОАО «ФИРМА ИЗОТЕРМ» тел.+7(812)322-88-82 | 0 | https://isoterm.ru/product/vnutripolnye-konvektory/golfstrim-v-s-prinuditelnoy-konvektsiey-220v/ | 135
Гольфстрим-В, КВК 27.11.590 с решеткой из березы/бука/дуба | Гольфстрим-В | КВК 27.11.590 | с решеткой из березы/бука/дуба | 110 | 272 | 5900 | 14423 | 12173 | 9952 | 324 | внутрипольный | КВК 27.11.590 | Медно-алюминиевый внутрипольный конвектор Гольфстрим-В с решеткой из березы/бука/дуба. Высота = 110 мм, длина=5900 мм, глубина=272 мм. | 50 | 45 | ОАО «ФИРМА ИЗОТЕРМ» тел.+7(812)322-88-82 | 0 | https://isoterm.ru/product/vnutripolnye-konvektory/golfstrim-v-s-prinuditelnoy-konvektsiey-220v/ | 135
Гольфстрим-В, КВК 27.11.600 с решеткой из березы/бука/дуба | Гольфстрим-В | КВК 27.11.600 | с решеткой из березы/бука/дуба | 110 | 272 | 6000 | 14463 | 12206 | 9979 | 324 | внутрипольный | КВК 27.11.600 | Медно-алюминиевый внутрипольный конвектор Гольфстрим-В с решеткой из березы/бука/дуба. Высота = 110 мм, длина=6000 мм, глубина=272 мм. | 50 | 45 | ОАО «ФИРМА ИЗОТЕРМ» тел.+7(812)322-88-82 | 0 | https://isoterm.ru/product/vnutripolnye-konvektory/golfstrim-v-s-prinuditelnoy-konvektsiey-220v/ | 135
Гольфстрим-В, КВК 27.11.060 с решеткой из ореха/мербау | Гольфстрим-В | КВК 27.11.060 | с решеткой из ореха/мербау | 110 | 272 | 600 | 1188 | 1003 | 820 | 32 | внутрипольный | КВК 27.11.060 | Медно-алюминиевый внутрипольный конвектор Гольфстрим-В с решеткой из ореха/мербау. Высота = 110 мм, длина=600 мм, глубина=272 мм. | 50 | 45 | ОАО «ФИРМА ИЗОТЕРМ» тел.+7(812)322-88-82 | 0 | https://isoterm.ru/product/vnutripolnye-konvektory/golfstrim-v-s-prinuditelnoy-konvektsiey-220v/ | 135
Гольфстрим-В, КВК 27.11.070 с решеткой из ореха/мербау | Гольфстрим-В | КВК 27.11.070 | с решеткой из ореха/мербау | 110 | 272 | 700 | 1225 | 1034 | 845 | 32 | внутрипольный | КВК 27.11.070 | Медно-алюминиевый внутрипольный конвектор Гольфстрим-В с решеткой из ореха/мербау. Высота = 110 мм, длина=700 мм, глубина=272 мм. | 50 | 45 | ОАО «ФИРМА ИЗОТЕРМ» тел.+7(812)322-88-82 | 0 | https://isoterm.ru/product/vnutripolnye-konvektory/golfstrim-v-s-prinuditelnoy-konvektsiey-220v/ | 135
Гольфстрим-В, КВК 27.11.080 с решеткой из ореха/мербау | Гольфстрим-В | КВК 27.11.080 | с решеткой из ореха/мербау | 110 | 272 | 800 | 1261 | 1064 | 870 | 32 | внутрипольный | КВК 27.11.080 | Медно-алюминиевый внутрипольный конвектор Гольфстрим-В с решеткой из ореха/мербау. Высота = 110 мм, длина=800 мм, глубина=272 мм. | 50 | 45 | ОАО «ФИРМА ИЗОТЕРМ» тел.+7(812)322-88-82 | 0 | https://isoterm.ru/product/vnutripolnye-konvektory/golfstrim-v-s-prinuditelnoy-konvektsiey-220v/ | 135
Гольфстрим-В, КВК 27.11.090 с решеткой из ореха/мербау | Гольфстрим-В | КВК 27.11.090 | с решеткой из ореха/мербау | 110 | 272 | 900 | 1595 | 1346 | 1100 | 36 | внутрипольный | КВК 27.11.090 | Медно-алюминиевый внутрипольный конвектор Гольфстрим-В с решеткой из ореха/мербау. Высота = 110 мм, длина=900 мм, глубина=272 мм. | 50 | 45 | ОАО «ФИРМА ИЗОТЕРМ» тел.+7(812)322-88-82 | 0 | https://isoterm.ru/product/vnutripolnye-konvektory/golfstrim-v-s-prinuditelnoy-konvektsiey-220v/ | 135
Гольфстрим-В, КВК 27.11.100 с решеткой из ореха/мербау | Гольфстрим-В | КВК 27.11.100 | с решеткой из ореха/мербау | 110 | 272 | 1000 | 1632 | 1378 | 1126 | 36 | внутрипольный | КВК 27.11.100 | Медно-алюминиевый внутрипольный конвектор Гольфстрим-В с решеткой из ореха/мербау. Высота = 110 мм, длина=1000 мм, глубина=272 мм. | 50 | 45 | ОАО «ФИРМА ИЗОТЕРМ» тел.+7(812)322-88-82 | 0 | https://isoterm.ru/product/vnutripolnye-konvektory/golfstrim-v-s-prinuditelnoy-konvektsiey-220v/ | 135
Гольфстрим-В, КВК 27.11.110 с решеткой из ореха/мербау | Гольфстрим-В | КВК 27.11.110 | с решеткой из ореха/мербау | 110 | 272 | 1100 | 2675 | 2258 | 1846 | 54 | внутрипольный | КВК 27.11.110 | Медно-алюминиевый внутрипольный конвектор Гольфстрим-В с решеткой из ореха/мербау. Высота = 110 мм, длина=1100 мм, глубина=272 мм. | 50 | 45 | ОАО «ФИРМА ИЗОТЕРМ» тел.+7(812)322-88-82 | 0 | https://isoterm.ru/product/vnutripolnye-konvektory/golfstrim-v-s-prinuditelnoy-konvektsiey-220v/ | 135
Гольфстрим-В, КВК 27.11.120 с решеткой из ореха/мербау | Гольфстрим-В | КВК 27.11.120 | с решеткой из ореха/мербау | 110 | 272 | 1200 | 2708 | 2285 | 1868 | 54 | внутрипольный | КВК 27.11.120 | Медно-алюминиевый внутрипольный конвектор Гольфстрим-В с решеткой из ореха/мербау. Высота = 110 мм, длина=1200 мм, глубина=272 мм. | 50 | 45 | ОАО «ФИРМА ИЗОТЕРМ» тел.+7(812)322-88-82 | 0 | https://isoterm.ru/product/vnutripolnye-konvektory/golfstrim-v-s-prinuditelnoy-konvektsiey-220v/ | 135
Гольфстрим-В, КВК 27.11.130 с решеткой из ореха/мербау | Гольфстрим-В | КВК 27.11.130 | с решеткой из ореха/мербау | 110 | 272 | 1300 | 2814 | 2375 | 1941 | 68 | внутрипольный | КВК 27.11.130 | Медно-алюминиевый внутрипольный конвектор Гольфстрим-В с решеткой из ореха/мербау. Высота = 110 мм, длина=1300 мм, глубина=272 мм. | 50 | 45 | ОАО «ФИРМА ИЗОТЕРМ» тел.+7(812)322-88-82 | 0 | https://isoterm.ru/product/vnutripolnye-konvektory/golfstrim-v-s-prinuditelnoy-konvektsiey-220v/ | 135
Гольфстрим-В, КВК 27.11.140 с решеткой из ореха/мербау | Гольфстрим-В | КВК 27.11.140 | с решеткой из ореха/мербау | 110 | 272 | 1400 | 2849 | 2404 | 1966 | 68 | внутрипольный | КВК 27.11.140 | Медно-алюминиевый внутрипольный конвектор Гольфстрим-В с решеткой из ореха/мербау. Высота = 110 мм, длина=1400 мм, глубина=272 мм. | 50 | 45 | ОАО «ФИРМА ИЗОТЕРМ» тел.+7(812)322-88-82 | 0 | https://isoterm.ru/product/vnutripolnye-konvektory/golfstrim-v-s-prinuditelnoy-konvektsiey-220v/ | 135
Гольфстрим-В, КВК 27.11.150 с решеткой из ореха/мербау | Гольфстрим-В | КВК 27.11.150 | с решеткой из ореха/мербау | 110 | 272 | 1500 | 3889 | 3282 | 2683 | 86 | внутрипольный | КВК 27.11.150 | Медно-алюминиевый внутрипольный конвектор Гольфстрим-В с решеткой из ореха/мербау. Высота = 110 мм, длина=1500 мм, глубина=272 мм. | 50 | 45 | ОАО «ФИРМА ИЗОТЕРМ» тел.+7(812)322-88-82 | 0 | https://isoterm.ru/product/vnutripolnye-konvektory/golfstrim-v-s-prinuditelnoy-konvektsiey-220v/ | 135
Гольфстрим-В, КВК 27.11.160 с решеткой из ореха/мербау | Гольфстрим-В | КВК 27.11.160 | с решеткой из ореха/мербау | 110 | 272 | 1600 | 3927 | 3314 | 2709 | 86 | внутрипольный | КВК 27.11.160 | Медно-алюминиевый внутрипольный конвектор Гольфстрим-В с решеткой из ореха/мербау. Высота = 110 мм, длина=1600 мм, глубина=272 мм. | 50 | 45 | ОАО «ФИРМА ИЗОТЕРМ» тел.+7(812)322-88-82 | 0 | https://isoterm.ru/product/vnutripolnye-konvektory/golfstrim-v-s-prinuditelnoy-konvektsiey-220v/ | 135
Гольфстрим-В, КВК 27.11.170 с решеткой из ореха/мербау | Гольфстрим-В | КВК 27.11.170 | с решеткой из ореха/мербау | 110 | 272 | 1700 | 4259 | 3594 | 2938 | 90 | внутрипольный | КВК 27.11.170 | Медно-алюминиевый внутрипольный конвектор Гольфстрим-В с решеткой из ореха/мербау. Высота = 110 мм, длина=1700 мм, глубина=272 мм. | 50 | 45 | ОАО «ФИРМА ИЗОТЕРМ» тел.+7(812)322-88-82 | 0 | https://isoterm.ru/product/vnutripolnye-konvektory/golfstrim-v-s-prinuditelnoy-konvektsiey-220v/ | 135
Гольфстрим-В, КВК 27.11.180 с решеткой из ореха/мербау | Гольфстрим-В | КВК 27.11.180 | с решеткой из ореха/мербау | 110 | 272 | 1800 | 4296 | 3626 | 2964 | 90 | внутрипольный | КВК 27.11.180 | Медно-алюминиевый внутрипольный конвектор Гольфстрим-В с решеткой из ореха/мербау. Высота = 110 мм, длина=1800 мм, глубина=272 мм. | 50 | 45 | ОАО «ФИРМА ИЗОТЕРМ» тел.+7(812)322-88-82 | 0 | https://isoterm.ru/product/vnutripolnye-konvektory/golfstrim-v-s-prinuditelnoy-konvektsiey-220v/ | 135
Гольфстрим-В, КВК 27.11.190 с решеткой из ореха/мербау | Гольфстрим-В | КВК 27.11.190 | с решеткой из ореха/мербау | 110 | 272 | 1900 | 4334 | 3658 | 2990 | 90 | внутрипольный | КВК 27.11.190 | Медно-алюминиевый внутрипольный конвектор Гольфстрим-В с решеткой из ореха/мербау. Высота = 110 мм, длина=1900 мм, глубина=272 мм. | 50 | 45 | ОАО «ФИРМА ИЗОТЕРМ» тел.+7(812)322-88-82 | 0 | https://isoterm.ru/product/vnutripolnye-konvektory/golfstrim-v-s-prinuditelnoy-konvektsiey-220v/ | 135
Гольфстрим-В, КВК 27.11.200 с решеткой из ореха/мербау | Гольфстрим-В | КВК 27.11.200 | с решеткой из ореха/мербау | 110 | 272 | 2000 | 5372 | 4534 | 3706 | 108 | внутрипольный | КВК 27.11.200 | Медно-алюминиевый внутрипольный конвектор Гольфстрим-В с решеткой из ореха/мербау. Высота = 110 мм, длина=2000 мм, глубина=272 мм. | 50 | 45 | ОАО «ФИРМА ИЗОТЕРМ» тел.+7(812)322-88-82 | 0 | https://isoterm.ru/product/vnutripolnye-konvektory/golfstrim-v-s-prinuditelnoy-konvektsiey-220v/ | 135
Гольфстрим-В, КВК 27.11.210 с решеткой из ореха/мербау | Гольфстрим-В | КВК 27.11.210 | с решеткой из ореха/мербау | 110 | 272 | 2100 | 5409 | 4565 | 3732 | 108 | внутрипольный | КВК 27.11.210 | Медно-алюминиевый внутрипольный конвектор Гольфстрим-В с решеткой из ореха/мербау. Высота = 110 мм, длина=2100 мм, глубина=272 мм. | 50 | 45 | ОАО «ФИРМА ИЗОТЕРМ» тел.+7(812)322-88-82 | 0 | https://isoterm.ru/product/vnutripolnye-konvektory/golfstrim-v-s-prinuditelnoy-konvektsiey-220v/ | 135
Гольфстрим-В, КВК 27.11.220 с решеткой из ореха/мербау | Гольфстрим-В | КВК 27.11.220 | с решеткой из ореха/мербау | 110 | 272 | 2200 | 5447 | 4597 | 3758 | 108 | внутрипольный | КВК 27.11.220 | Медно-алюминиевый внутрипольный конвектор Гольфстрим-В с решеткой из ореха/мербау. Высота = 110 мм, длина=2200 мм, глубина=272 мм. | 50 | 45 | ОАО «ФИРМА ИЗОТЕРМ» тел.+7(812)322-88-82 | 0 | https://isoterm.ru/product/vnutripolnye-konvektory/golfstrim-v-s-prinuditelnoy-konvektsiey-220v/ | 135
Гольфстрим-В, КВК 27.11.230 с решеткой из ореха/мербау | Гольфстрим-В | КВК 27.11.230 | с решеткой из ореха/мербау | 110 | 272 | 2300 | 5847 | 4935 | 4034 | 126 | внутрипольный | КВК 27.11.230 | Медно-алюминиевый внутрипольный конвектор Гольфстрим-В с решеткой из ореха/мербау. Высота = 110 мм, длина=2300 мм, глубина=272 мм. | 50 | 45 | ОАО «ФИРМА ИЗОТЕРМ» тел.+7(812)322-88-82 | 0 | https://isoterm.ru/product/vnutripolnye-konvektory/golfstrim-v-s-prinuditelnoy-konvektsiey-220v/ | 135
Гольфстрим-В, КВК 27.11.240 с решеткой из ореха/мербау | Гольфстрим-В | КВК 27.11.240 | с решеткой из ореха/мербау | 110 | 272 | 2400 | 6590 | 5562 | 4547 | 140 | внутрипольный | КВК 27.11.240 | Медно-алюминиевый внутрипольный конвектор Гольфстрим-В с решеткой из ореха/мербау. Высота = 110 мм, длина=2400 мм, глубина=272 мм. | 50 | 45 | ОАО «ФИРМА ИЗОТЕРМ» тел.+7(812)322-88-82 | 0 | https://isoterm.ru/product/vnutripolnye-konvektory/golfstrim-v-s-prinuditelnoy-konvektsiey-220v/ | 135
Гольфстрим-В, КВК 27.11.250 с решеткой из ореха/мербау | Гольфстрим-В | КВК 27.11.250 | с решеткой из ореха/мербау | 110 | 272 | 2500 | 6628 | 5594 | 4573 | 140 | внутрипольный | КВК 27.11.250 | Медно-алюминиевый внутрипольный конвектор Гольфстрим-В с решеткой из ореха/мербау. Высота = 110 мм, длина=2500 мм, глубина=272 мм. | 50 | 45 | ОАО «ФИРМА ИЗОТЕРМ» тел.+7(812)322-88-82 | 0 | https://isoterm.ru/product/vnutripolnye-konvektory/golfstrim-v-s-prinuditelnoy-konvektsiey-220v/ | 135
Гольфстрим-В, КВК 27.11.260 с решеткой из ореха/мербау | Гольфстрим-В | КВК 27.11.260 | с решеткой из ореха/мербау | 110 | 272 | 2600 | 6960 | 5874 | 4802 | 144 | внутрипольный | КВК 27.11.260 | Медно-алюминиевый внутрипольный конвектор Гольфстрим-В с решеткой из ореха/мербау. Высота = 110 мм, длина=2600 мм, глубина=272 мм. | 50 | 45 | ОАО «ФИРМА ИЗОТЕРМ» тел.+7(812)322-88-82 | 0 | https://isoterm.ru/product/vnutripolnye-konvektory/golfstrim-v-s-prinuditelnoy-konvektsiey-220v/ | 135
Гольфстрим-В, КВК 27.11.270 с решеткой из ореха/мербау | Гольфстрим-В | КВК 27.11.270 | с решеткой из ореха/мербау | 110 | 272 | 2700 | 6997 | 5906 | 4828 | 144 | внутрипольный | КВК 27.11.270 | Медно-алюминиевый внутрипольный конвектор Гольфстрим-В с решеткой из ореха/мербау. Высота = 110 мм, длина=2700 мм, глубина=272 мм. | 50 | 45 | ОАО «ФИРМА ИЗОТЕРМ» тел.+7(812)322-88-82 | 0 | https://isoterm.ru/product/vnutripolnye-konvektory/golfstrim-v-s-prinuditelnoy-konvektsiey-220v/ | 135
Гольфстрим-В, КВК 27.11.280 с решеткой из ореха/мербау | Гольфстрим-В | КВК 27.11.280 | с решеткой из ореха/мербау | 110 | 272 | 2800 | 8038 | 6784 | 5546 | 162 | внутрипольный | КВК 27.11.280 | Медно-алюминиевый внутрипольный конвектор Гольфстрим-В с решеткой из ореха/мербау. Высота = 110 мм, длина=2800 мм, глубина=272 мм. | 50 | 45 | ОАО «ФИРМА ИЗОТЕРМ» тел.+7(812)322-88-82 | 0 | https://isoterm.ru/product/vnutripolnye-konvektory/golfstrim-v-s-prinuditelnoy-konvektsiey-220v/ | 135
Гольфстрим-В, КВК 27.11.290 с решеткой из ореха/мербау | Гольфстрим-В | КВК 27.11.290 | с решеткой из ореха/мербау | 110 | 272 | 2900 | 8073 | 6814 | 5570 | 162 | внутрипольный | КВК 27.11.290 | Медно-алюминиевый внутрипольный конвектор Гольфстрим-В с решеткой из ореха/мербау. Высота = 110 мм, длина=2900 мм, глубина=272 мм. | 50 | 45 | ОАО «ФИРМА ИЗОТЕРМ» тел.+7(812)322-88-82 | 0 | https://isoterm.ru/product/vnutripolnye-konvektory/golfstrim-v-s-prinuditelnoy-konvektsiey-220v/ | 135
Гольфстрим-В, КВК 27.11.300 с решеткой из ореха/мербау | Гольфстрим-В | КВК 27.11.300 | с решеткой из ореха/мербау | 110 | 272 | 3000 | 8110 | 6845 | 5596 | 162 | внутрипольный | КВК 27.11.300 | Медно-алюминиевый внутрипольный конвектор Гольфстрим-В с решеткой из ореха/мербау. Высота = 110 мм, длина=3000 мм, глубина=272 мм. | 50 | 45 | ОАО «ФИРМА ИЗОТЕРМ» тел.+7(812)322-88-82 | 0 | https://isoterm.ru/product/vnutripolnye-konvektory/golfstrim-v-s-prinuditelnoy-konvektsiey-220v/ | 135
Гольфстрим-В, КВК 27.11.310 с решеткой из ореха/мербау | Гольфстрим-В | КВК 27.11.310 | с решеткой из ореха/мербау | 110 | 272 | 3100 | 6967 | 5880 | 4807 | 172 | внутрипольный | КВК 27.11.310 | Медно-алюминиевый внутрипольный конвектор Гольфстрим-В с решеткой из ореха/мербау. Высота = 110 мм, длина=3100 мм, глубина=272 мм. | 50 | 45 | ОАО «ФИРМА ИЗОТЕРМ» тел.+7(812)322-88-82 | 0 | https://isoterm.ru/product/vnutripolnye-konvektory/golfstrim-v-s-prinuditelnoy-konvektsiey-220v/ | 135
Гольфстрим-В, КВК 27.11.320 с решеткой из ореха/мербау | Гольфстрим-В | КВК 27.11.320 | с решеткой из ореха/мербау | 110 | 272 | 3200 | 7006 | 5913 | 4834 | 172 | внутрипольный | КВК 27.11.320 | Медно-алюминиевый внутрипольный конвектор Гольфстрим-В с решеткой из ореха/мербау. Высота = 110 мм, длина=3200 мм, глубина=272 мм. | 50 | 45 | ОАО «ФИРМА ИЗОТЕРМ» тел.+7(812)322-88-82 | 0 | https://isoterm.ru/product/vnutripolnye-konvektory/golfstrim-v-s-prinuditelnoy-konvektsiey-220v/ | 135
Гольфстрим-В, КВК 27.11.330 с решеткой из ореха/мербау | Гольфстрим-В | КВК 27.11.330 | с решеткой из ореха/мербау | 110 | 272 | 3300 | 7299 | 6160 | 5036 | 176 | внутрипольный | КВК 27.11.330 | Медно-алюминиевый внутрипольный конвектор Гольфстрим-В с решеткой из ореха/мербау. Высота = 110 мм, длина=3300 мм, глубина=272 мм. | 50 | 45 | ОАО «ФИРМА ИЗОТЕРМ» тел.+7(812)322-88-82 | 0 | https://isoterm.ru/product/vnutripolnye-konvektory/golfstrim-v-s-prinuditelnoy-konvektsiey-220v/ | 135
Гольфстрим-В, КВК 27.11.340 с решеткой из ореха/мербау | Гольфстрим-В | КВК 27.11.340 | с решеткой из ореха/мербау | 110 | 272 | 3400 | 7591 | 6407 | 5238 | 180 | внутрипольный | КВК 27.11.340 | Медно-алюминиевый внутрипольный конвектор Гольфстрим-В с решеткой из ореха/мербау. Высота = 110 мм, длина=3400 мм, глубина=272 мм. | 50 | 45 | ОАО «ФИРМА ИЗОТЕРМ» тел.+7(812)322-88-82 | 0 | https://isoterm.ru/product/vnutripolnye-konvektory/golfstrim-v-s-prinuditelnoy-konvektsiey-220v/ | 135
Гольфстрим-В, КВК 27.11.350 с решеткой из ореха/мербау | Гольфстрим-В | КВК 27.11.350 | с решеткой из ореха/мербау | 110 | 272 | 3500 | 7630 | 6440 | 5265 | 180 | внутрипольный | КВК 27.11.350 | Медно-алюминиевый внутрипольный конвектор Гольфстрим-В с решеткой из ореха/мербау. Высота = 110 мм, длина=3500 мм, глубина=272 мм. | 50 | 45 | ОАО «ФИРМА ИЗОТЕРМ» тел.+7(812)322-88-82 | 0 | https://isoterm.ru/product/vnutripolnye-konvektory/golfstrim-v-s-prinuditelnoy-konvektsiey-220v/ | 135
Гольфстрим-В, КВК 27.11.360 с решеткой из ореха/мербау | Гольфстрим-В | КВК 27.11.360 | с решеткой из ореха/мербау | 110 | 272 | 3600 | 7670 | 6473 | 5292 | 180 | внутрипольный | КВК 27.11.360 | Медно-алюминиевый внутрипольный конвектор Гольфстрим-В с решеткой из ореха/мербау. Высота = 110 мм, длина=3600 мм, глубина=272 мм. | 50 | 45 | ОАО «ФИРМА ИЗОТЕРМ» тел.+7(812)322-88-82 | 0 | https://isoterm.ru/product/vnutripolnye-konvektory/golfstrim-v-s-prinuditelnoy-konvektsiey-220v/ | 135
Гольфстрим-В, КВК 27.11.370 с решеткой из ореха/мербау | Гольфстрим-В | КВК 27.11.370 | с решеткой из ореха/мербау | 110 | 272 | 3700 | 7710 | 6507 | 5320 | 180 | внутрипольный | КВК 27.11.370 | Медно-алюминиевый внутрипольный конвектор Гольфстрим-В с решеткой из ореха/мербау. Высота = 110 мм, длина=3700 мм, глубина=272 мм. | 50 | 45 | ОАО «ФИРМА ИЗОТЕРМ» тел.+7(812)322-88-82 | 0 | https://isoterm.ru/product/vnutripolnye-konvektory/golfstrim-v-s-prinuditelnoy-konvektsiey-220v/ | 135
Гольфстрим-В, КВК 27.11.380 с решеткой из ореха/мербау | Гольфстрим-В | КВК 27.11.380 | с решеткой из ореха/мербау | 110 | 272 | 3800 | 7749 | 6540 | 5347 | 180 | внутрипольный | КВК 27.11.380 | Медно-алюминиевый внутрипольный конвектор Гольфстрим-В с решеткой из ореха/мербау. Высота = 110 мм, длина=3800 мм, глубина=272 мм. | 50 | 45 | ОАО «ФИРМА ИЗОТЕРМ» тел.+7(812)322-88-82 | 0 | https://isoterm.ru/product/vnutripolnye-konvektory/golfstrim-v-s-prinuditelnoy-konvektsiey-220v/ | 135
Гольфстрим-В, КВК 27.11.390 с решеткой из ореха/мербау | Гольфстрим-В | КВК 27.11.390 | с решеткой из ореха/мербау | 110 | 272 | 3900 | 8658 | 7307 | 5974 | 198 | внутрипольный | КВК 27.11.390 | Медно-алюминиевый внутрипольный конвектор Гольфстрим-В с решеткой из ореха/мербау. Высота = 110 мм, длина=3900 мм, глубина=272 мм. | 50 | 45 | ОАО «ФИРМА ИЗОТЕРМ» тел.+7(812)322-88-82 | 0 | https://isoterm.ru/product/vnutripolnye-konvektory/golfstrim-v-s-prinuditelnoy-konvektsiey-220v/ | 135
Гольфстрим-В, КВК 27.11.400 с решеткой из ореха/мербау | Гольфстрим-В | КВК 27.11.400 | с решеткой из ореха/мербау | 110 | 272 | 4000 | 9567 | 8075 | 6601 | 216 | внутрипольный | КВК 27.11.400 | Медно-алюминиевый внутрипольный конвектор Гольфстрим-В с решеткой из ореха/мербау. Высота = 110 мм, длина=4000 мм, глубина=272 мм. | 50 | 45 | ОАО «ФИРМА ИЗОТЕРМ» тел.+7(812)322-88-82 | 0 | https://isoterm.ru/product/vnutripolnye-konvektory/golfstrim-v-s-prinuditelnoy-konvektsiey-220v/ | 135
Гольфстрим-В, КВК 27.11.410 с решеткой из ореха/мербау | Гольфстрим-В | КВК 27.11.410 | с решеткой из ореха/мербау | 110 | 272 | 4100 | 9607 | 8108 | 6629 | 216 | внутрипольный | КВК 27.11.410 | Медно-алюминиевый внутрипольный конвектор Гольфстрим-В с решеткой из ореха/мербау. Высота = 110 мм, длина=4100 мм, глубина=272 мм. | 50 | 45 | ОАО «ФИРМА ИЗОТЕРМ» тел.+7(812)322-88-82 | 0 | https://isoterm.ru/product/vnutripolnye-konvektory/golfstrim-v-s-prinuditelnoy-konvektsiey-220v/ | 135
Гольфстрим-В, КВК 27.11.420 с решеткой из ореха/мербау | Гольфстрим-В | КВК 27.11.420 | с решеткой из ореха/мербау | 110 | 272 | 4200 | 9646 | 8142 | 6656 | 216 | внутрипольный | КВК 27.11.420 | Медно-алюминиевый внутрипольный конвектор Гольфстрим-В с решеткой из ореха/мербау. Высота = 110 мм, длина=4200 мм, глубина=272 мм. | 50 | 45 | ОАО «ФИРМА ИЗОТЕРМ» тел.+7(812)322-88-82 | 0 | https://isoterm.ru/product/vnutripolnye-konvektory/golfstrim-v-s-prinuditelnoy-konvektsiey-220v/ | 135
Гольфстрим-В, КВК 27.11.430 с решеткой из ореха/мербау | Гольфстрим-В | КВК 27.11.430 | с решеткой из ореха/мербау | 110 | 272 | 4300 | 9686 | 8175 | 6683 | 216 | внутрипольный | КВК 27.11.430 | Медно-алюминиевый внутрипольный конвектор Гольфстрим-В с решеткой из ореха/мербау. Высота = 110 мм, длина=4300 мм, глубина=272 мм. | 50 | 45 | ОАО «ФИРМА ИЗОТЕРМ» тел.+7(812)322-88-82 | 0 | https://isoterm.ru/product/vnutripolnye-konvektory/golfstrim-v-s-prinuditelnoy-konvektsiey-220v/ | 135
Гольфстрим-В, КВК 27.11.440 с решеткой из ореха/мербау | Гольфстрим-В | КВК 27.11.440 | с решеткой из ореха/мербау | 110 | 272 | 4400 | 9726 | 8208 | 6711 | 216 | внутрипольный | КВК 27.11.440 | Медно-алюминиевый внутрипольный конвектор Гольфстрим-В с решеткой из ореха/мербау. Высота = 110 мм, длина=4400 мм, глубина=272 мм. | 50 | 45 | ОАО «ФИРМА ИЗОТЕРМ» тел.+7(812)322-88-82 | 0 | https://isoterm.ru/product/vnutripolnye-konvektory/golfstrim-v-s-prinuditelnoy-konvektsiey-220v/ | 135
Гольфстрим-В, КВК 27.11.450 с решеткой из ореха/мербау | Гольфстрим-В | КВК 27.11.450 | с решеткой из ореха/мербау | 110 | 272 | 4500 | 10078 | 8506 | 6954 | 234 | внутрипольный | КВК 27.11.450 | Медно-алюминиевый внутрипольный конвектор Гольфстрим-В с решеткой из ореха/мербау. Высота = 110 мм, длина=4500 мм, глубина=272 мм. | 50 | 45 | ОАО «ФИРМА ИЗОТЕРМ» тел.+7(812)322-88-82 | 0 | https://isoterm.ru/product/vnutripolnye-konvektory/golfstrim-v-s-prinuditelnoy-konvektsiey-220v/ | 135
Гольфстрим-В, КВК 27.11.460 с решеткой из ореха/мербау | Гольфстрим-В | КВК 27.11.460 | с решеткой из ореха/мербау | 110 | 272 | 4600 | 10431 | 8803 | 7197 | 252 | внутрипольный | КВК 27.11.460 | Медно-алюминиевый внутрипольный конвектор Гольфстрим-В с решеткой из ореха/мербау. Высота = 110 мм, длина=4600 мм, глубина=272 мм. | 50 | 45 | ОАО «ФИРМА ИЗОТЕРМ» тел.+7(812)322-88-82 | 0 | https://isoterm.ru/product/vnutripolnye-konvektory/golfstrim-v-s-prinuditelnoy-konvektsiey-220v/ | 135
Гольфстрим-В, КВК 27.11.470 с решеткой из ореха/мербау | Гольфстрим-В | КВК 27.11.470 | с решеткой из ореха/мербау | 110 | 272 | 4700 | 11087 | 9357 | 7650 | 266 | внутрипольный | КВК 27.11.470 | Медно-алюминиевый внутрипольный конвектор Гольфстрим-В с решеткой из ореха/мербау. Высота = 110 мм, длина=4700 мм, глубина=272 мм. | 50 | 45 | ОАО «ФИРМА ИЗОТЕРМ» тел.+7(812)322-88-82 | 0 | https://isoterm.ru/product/vnutripolnye-konvektory/golfstrim-v-s-prinuditelnoy-konvektsiey-220v/ | 135
Гольфстрим-В, КВК 27.11.480 с решеткой из ореха/мербау | Гольфстрим-В | КВК 27.11.480 | с решеткой из ореха/мербау | 110 | 272 | 4800 | 11743 | 9911 | 8103 | 280 | внутрипольный | КВК 27.11.480 | Медно-алюминиевый внутрипольный конвектор Гольфстрим-В с решеткой из ореха/мербау. Высота = 110 мм, длина=4800 мм, глубина=272 мм. | 50 | 45 | ОАО «ФИРМА ИЗОТЕРМ» тел.+7(812)322-88-82 | 0 | https://isoterm.ru/product/vnutripolnye-konvektory/golfstrim-v-s-prinuditelnoy-konvektsiey-220v/ | 135
Гольфстрим-В, КВК 27.11.490 с решеткой из ореха/мербау | Гольфстрим-В | КВК 27.11.490 | с решеткой из ореха/мербау | 110 | 272 | 4900 | 11783 | 9945 | 8130 | 280 | внутрипольный | КВК 27.11.490 | Медно-алюминиевый внутрипольный конвектор Гольфстрим-В с решеткой из ореха/мербау. Высота = 110 мм, длина=4900 мм, глубина=272 мм. | 50 | 45 | ОАО «ФИРМА ИЗОТЕРМ» тел.+7(812)322-88-82 | 0 | https://isoterm.ru/product/vnutripolnye-konvektory/golfstrim-v-s-prinuditelnoy-konvektsiey-220v/ | 135
Гольфстрим-В, КВК 27.11.500 с решеткой из ореха/мербау | Гольфстрим-В | КВК 27.11.500 | с решеткой из ореха/мербау | 110 | 272 | 5000 | 11823 | 9978 | 8158 | 280 | внутрипольный | КВК 27.11.500 | Медно-алюминиевый внутрипольный конвектор Гольфстрим-В с решеткой из ореха/мербау. Высота = 110 мм, длина=5000 мм, глубина=272 мм. | 50 | 45 | ОАО «ФИРМА ИЗОТЕРМ» тел.+7(812)322-88-82 | 0 | https://isoterm.ru/product/vnutripolnye-konvektory/golfstrim-v-s-prinuditelnoy-konvektsiey-220v/ | 135
Гольфстрим-В, КВК 27.11.510 с решеткой из ореха/мербау | Гольфстрим-В | КВК 27.11.510 | с решеткой из ореха/мербау | 110 | 272 | 5100 | 12115 | 10225 | 8359 | 284 | внутрипольный | КВК 27.11.510 | Медно-алюминиевый внутрипольный конвектор Гольфстрим-В с решеткой из ореха/мербау. Высота = 110 мм, длина=5100 мм, глубина=272 мм. | 50 | 45 | ОАО «ФИРМА ИЗОТЕРМ» тел.+7(812)322-88-82 | 0 | https://isoterm.ru/product/vnutripolnye-konvektory/golfstrim-v-s-prinuditelnoy-konvektsiey-220v/ | 135
Гольфстрим-В, КВК 27.11.520 с решеткой из ореха/мербау | Гольфстрим-В | КВК 27.11.520 | с решеткой из ореха/мербау | 110 | 272 | 5200 | 12407 | 10471 | 8561 | 288 | внутрипольный | КВК 27.11.520 | Медно-алюминиевый внутрипольный конвектор Гольфстрим-В с решеткой из ореха/мербау. Высота = 110 мм, длина=5200 мм, глубина=272 мм. | 50 | 45 | ОАО «ФИРМА ИЗОТЕРМ» тел.+7(812)322-88-82 | 0 | https://isoterm.ru/product/vnutripolnye-konvektory/golfstrim-v-s-prinuditelnoy-konvektsiey-220v/ | 135
Гольфстрим-В, КВК 27.11.530 с решеткой из ореха/мербау | Гольфстрим-В | КВК 27.11.530 | с решеткой из ореха/мербау | 110 | 272 | 5300 | 12447 | 10505 | 8588 | 288 | внутрипольный | КВК 27.11.530 | Медно-алюминиевый внутрипольный конвектор Гольфстрим-В с решеткой из ореха/мербау. Высота = 110 мм, длина=5300 мм, глубина=272 мм. | 50 | 45 | ОАО «ФИРМА ИЗОТЕРМ» тел.+7(812)322-88-82 | 0 | https://isoterm.ru/product/vnutripolnye-konvektory/golfstrim-v-s-prinuditelnoy-konvektsiey-220v/ | 135
Гольфстрим-В, КВК 27.11.540 с решеткой из ореха/мербау | Гольфстрим-В | КВК 27.11.540 | с решеткой из ореха/мербау | 110 | 272 | 5400 | 12486 | 10538 | 8615 | 288 | внутрипольный | КВК 27.11.540 | Медно-алюминиевый внутрипольный конвектор Гольфстрим-В с решеткой из ореха/мербау. Высота = 110 мм, длина=5400 мм, глубина=272 мм. | 50 | 45 | ОАО «ФИРМА ИЗОТЕРМ» тел.+7(812)322-88-82 | 0 | https://isoterm.ru/product/vnutripolnye-konvektory/golfstrim-v-s-prinuditelnoy-konvektsiey-220v/ | 135
Гольфстрим-В, КВК 27.11.550 с решеткой из ореха/мербау | Гольфстрим-В | КВК 27.11.550 | с решеткой из ореха/мербау | 110 | 272 | 5500 | 13398 | 11307 | 9244 | 306 | внутрипольный | КВК 27.11.550 | Медно-алюминиевый внутрипольный конвектор Гольфстрим-В с решеткой из ореха/мербау. Высота = 110 мм, длина=5500 мм, глубина=272 мм. | 50 | 45 | ОАО «ФИРМА ИЗОТЕРМ» тел.+7(812)322-88-82 | 0 | https://isoterm.ru/product/vnutripolnye-konvektory/golfstrim-v-s-prinuditelnoy-konvektsiey-220v/ | 135
Гольфстрим-В, КВК 27.11.560 с решеткой из ореха/мербау | Гольфстрим-В | КВК 27.11.560 | с решеткой из ореха/мербау | 110 | 272 | 5600 | 14309 | 12077 | 9873 | 324 | внутрипольный | КВК 27.11.560 | Медно-алюминиевый внутрипольный конвектор Гольфстрим-В с решеткой из ореха/мербау. Высота = 110 мм, длина=5600 мм, глубина=272 мм. | 50 | 45 | ОАО «ФИРМА ИЗОТЕРМ» тел.+7(812)322-88-82 | 0 | https://isoterm.ru/product/vnutripolnye-konvektory/golfstrim-v-s-prinuditelnoy-konvektsiey-220v/ | 135
Гольфстрим-В, КВК 27.11.570 с решеткой из ореха/мербау | Гольфстрим-В | КВК 27.11.570 | с решеткой из ореха/мербау | 110 | 272 | 5700 | 14346 | 12108 | 9899 | 324 | внутрипольный | КВК 27.11.570 | Медно-алюминиевый внутрипольный конвектор Гольфстрим-В с решеткой из ореха/мербау. Высота = 110 мм, длина=5700 мм, глубина=272 мм. | 50 | 45 | ОАО «ФИРМА ИЗОТЕРМ» тел.+7(812)322-88-82 | 0 | https://isoterm.ru/product/vnutripolnye-konvektory/golfstrim-v-s-prinuditelnoy-konvektsiey-220v/ | 135
Гольфстрим-В, КВК 27.11.580 с решеткой из ореха/мербау | Гольфстрим-В | КВК 27.11.580 | с решеткой из ореха/мербау | 110 | 272 | 5800 | 14383 | 12140 | 9925 | 324 | внутрипольный | КВК 27.11.580 | Медно-алюминиевый внутрипольный конвектор Гольфстрим-В с решеткой из ореха/мербау. Высота = 110 мм, длина=5800 мм, глубина=272 мм. | 50 | 45 | ОАО «ФИРМА ИЗОТЕРМ» тел.+7(812)322-88-82 | 0 | https://isoterm.ru/product/vnutripolnye-konvektory/golfstrim-v-s-prinuditelnoy-konvektsiey-220v/ | 135
Гольфстрим-В, КВК 27.11.590 с решеткой из ореха/мербау | Гольфстрим-В | КВК 27.11.590 | с решеткой из ореха/мербау | 110 | 272 | 5900 | 14423 | 12173 | 9952 | 324 | внутрипольный | КВК 27.11.590 | Медно-алюминиевый внутрипольный конвектор Гольфстрим-В с решеткой из ореха/мербау. Высота = 110 мм, длина=5900 мм, глубина=272 мм. | 50 | 45 | ОАО «ФИРМА ИЗОТЕРМ» тел.+7(812)322-88-82 | 0 | https://isoterm.ru/product/vnutripolnye-konvektory/golfstrim-v-s-prinuditelnoy-konvektsiey-220v/ | 135
Гольфстрим-В, КВК 27.11.600 с решеткой из ореха/мербау | Гольфстрим-В | КВК 27.11.600 | с решеткой из ореха/мербау | 110 | 272 | 6000 | 14463 | 12206 | 9979 | 324 | внутрипольный | КВК 27.11.600 | Медно-алюминиевый внутрипольный конвектор Гольфстрим-В с решеткой из ореха/мербау. Высота = 110 мм, длина=6000 мм, глубина=272 мм. | 50 | 45 | ОАО «ФИРМА ИЗОТЕРМ» тел.+7(812)322-88-82 | 0 | https://isoterm.ru/product/vnutripolnye-konvektory/golfstrim-v-s-prinuditelnoy-konvektsiey-220v/ | 135
Гольфстрим-В, КВК 27.14.060 с решеткой из ореха/мербау | Гольфстрим-В | КВК 27.14.060 | с решеткой из секционной стали | 140 | 272 | 600 | 1623.2826 | 1370.0505 | 1120.065 | 32 | внутрипольный | КВК 27.14.060 | Медно-алюминиевый внутрипольный конвектор Гольфстрим-В с решеткой из секционной стали. Высота = 140 мм, длина=600 мм, глубина=272 мм. | 50 | 70 | ОАО «ФИРМА ИЗОТЕРМ» тел.+7(812)322-88-82 | 0 | https://isoterm.ru/product/vnutripolnye-konvektory/golfstrim-v-s-prinuditelnoy-konvektsiey-220v/ | 110
Гольфстрим-В, КВК 27.14.070 с решеткой из ореха/мербау | Гольфстрим-В | КВК 27.14.070 | с решеткой из секционной стали | 140 | 272 | 700 | 1675.2576 | 1413.9174 | 1155.9277 | 32 | внутрипольный | КВК 27.14.070 | Медно-алюминиевый внутрипольный конвектор Гольфстрим-В с решеткой из секционной стали. Высота = 140 мм, длина=700 мм, глубина=272 мм. | 50 | 70 | ОАО «ФИРМА ИЗОТЕРМ» тел.+7(812)322-88-82 | 0 | https://isoterm.ru/product/vnutripolnye-konvektory/golfstrim-v-s-prinuditelnoy-konvektsiey-220v/ | 110
Гольфстрим-В, КВК 27.14.080 с решеткой из ореха/мербау | Гольфстрим-В | КВК 27.14.080 | с решеткой из секционной стали | 140 | 272 | 800 | 1727.2326 | 1457.7843 | 1191.7905 | 32 | внутрипольный | КВК 27.14.080 | Медно-алюминиевый внутрипольный конвектор Гольфстрим-В с решеткой из секционной стали. Высота = 140 мм, длина=800 мм, глубина=272 мм. | 50 | 70 | ОАО «ФИРМА ИЗОТЕРМ» тел.+7(812)322-88-82 | 0 | https://isoterm.ru/product/vnutripolnye-konvektory/golfstrim-v-s-prinuditelnoy-konvektsiey-220v/ | 110
Гольфстрим-В, КВК 27.14.090 с решеткой из ореха/мербау | Гольфстрим-В | КВК 27.14.090 | с решеткой из секционной стали | 140 | 272 | 900 | 2187.6216 | 1846.3526 | 1509.4589 | 36 | внутрипольный | КВК 27.14.090 | Медно-алюминиевый внутрипольный конвектор Гольфстрим-В с решеткой из секционной стали. Высота = 140 мм, длина=900 мм, глубина=272 мм. | 50 | 70 | ОАО «ФИРМА ИЗОТЕРМ» тел.+7(812)322-88-82 | 0 | https://isoterm.ru/product/vnutripolnye-konvektory/golfstrim-v-s-prinuditelnoy-konvektsiey-220v/ | 110
Гольфстрим-В, КВК 27.14.100 с решеткой из ореха/мербау | Гольфстрим-В | КВК 27.14.100 | с решеткой из секционной стали | 140 | 272 | 1000 | 2241.9591 | 1892.2135 | 1546.9518 | 36 | внутрипольный | КВК 27.14.100 | Медно-алюминиевый внутрипольный конвектор Гольфстрим-В с решеткой из секционной стали. Высота = 140 мм, длина=1000 мм, глубина=272 мм. | 50 | 70 | ОАО «ФИРМА ИЗОТЕРМ» тел.+7(812)322-88-82 | 0 | https://isoterm.ru/product/vnutripolnye-konvektory/golfstrim-v-s-prinuditelnoy-konvektsiey-220v/ | 110
Гольфстрим-В, КВК 27.14.110 с решеткой из ореха/мербау | Гольфстрим-В | КВК 27.14.110 | с решеткой из секционной стали | 140 | 272 | 1100 | 3674.0964 | 3100.9373 | 2535.1265 | 54 | внутрипольный | КВК 27.14.110 | Медно-алюминиевый внутрипольный конвектор Гольфстрим-В с решеткой из секционной стали. Высота = 140 мм, длина=1100 мм, глубина=272 мм. | 50 | 70 | ОАО «ФИРМА ИЗОТЕРМ» тел.+7(812)322-88-82 | 0 | https://isoterm.ru/product/vnutripolnye-konvektory/golfstrim-v-s-prinuditelnoy-konvektsiey-220v/ | 110
Гольфстрим-В, КВК 27.14.120 с решеткой из ореха/мербау | Гольфстрим-В | КВК 27.14.120 | с решеткой из секционной стали | 140 | 272 | 1200 | 3728.4339 | 3146.7982 | 2572.6194 | 54 | внутрипольный | КВК 27.14.120 | Медно-алюминиевый внутрипольный конвектор Гольфстрим-В с решеткой из секционной стали. Высота = 140 мм, длина=1200 мм, глубина=272 мм. | 50 | 70 | ОАО «ФИРМА ИЗОТЕРМ» тел.+7(812)322-88-82 | 0 | https://isoterm.ru/product/vnutripolnye-konvektory/golfstrim-v-s-prinuditelnoy-konvektsiey-220v/ | 110
Гольфстрим-В, КВК 27.14.130 с решеткой из ореха/мербау | Гольфстрим-В | КВК 27.14.130 | с решеткой из секционной стали | 140 | 272 | 1300 | 3877.0542 | 3272.2337 | 2675.1674 | 68 | внутрипольный | КВК 27.14.130 | Медно-алюминиевый внутрипольный конвектор Гольфстрим-В с решеткой из секционной стали. Высота = 140 мм, длина=1300 мм, глубина=272 мм. | 50 | 70 | ОАО «ФИРМА ИЗОТЕРМ» тел.+7(812)322-88-82 | 0 | https://isoterm.ru/product/vnutripolnye-konvektory/golfstrim-v-s-prinuditelnoy-konvektsiey-220v/ | 110
Гольфстрим-В, КВК 27.14.140 с решеткой из ореха/мербау | Гольфстрим-В | КВК 27.14.140 | с решеткой из секционной стали | 140 | 272 | 1400 | 3926.6667 | 3314.1067 | 2709.4 | 68 | внутрипольный | КВК 27.14.140 | Медно-алюминиевый внутрипольный конвектор Гольфстрим-В с решеткой из секционной стали. Высота = 140 мм, длина=1400 мм, глубина=272 мм. | 50 | 70 | ОАО «ФИРМА ИЗОТЕРМ» тел.+7(812)322-88-82 | 0 | https://isoterm.ru/product/vnutripolnye-konvektory/golfstrim-v-s-prinuditelnoy-konvektsiey-220v/ | 110
Гольфстрим-В, КВК 27.14.150 с решеткой из ореха/мербау | Гольфстрим-В | КВК 27.14.150 | с решеткой из секционной стали | 140 | 272 | 1500 | 5363.529 | 4526.8185 | 3700.835 | 86 | внутрипольный | КВК 27.14.150 | Медно-алюминиевый внутрипольный конвектор Гольфстрим-В с решеткой из секционной стали. Высота = 140 мм, длина=1500 мм, глубина=272 мм. | 50 | 70 | ОАО «ФИРМА ИЗОТЕРМ» тел.+7(812)322-88-82 | 0 | https://isoterm.ru/product/vnutripolnye-konvektory/golfstrim-v-s-prinuditelnoy-konvektsiey-220v/ | 110
Гольфстрим-В, КВК 27.14.160 с решеткой из ореха/мербау | Гольфстрим-В | КВК 27.14.160 | с решеткой из секционной стали | 140 | 272 | 1600 | 5415.504 | 4570.6854 | 3736.6977 | 86 | внутрипольный | КВК 27.14.160 | Медно-алюминиевый внутрипольный конвектор Гольфстрим-В с решеткой из секционной стали. Высота = 140 мм, длина=1600 мм, глубина=272 мм. | 50 | 70 | ОАО «ФИРМА ИЗОТЕРМ» тел.+7(812)322-88-82 | 0 | https://isoterm.ru/product/vnutripolnye-konvektory/golfstrim-v-s-prinuditelnoy-konvektsiey-220v/ | 110
Гольфстрим-В, КВК 27.14.170 с решеткой из ореха/мербау | Гольфстрим-В | КВК 27.14.170 | с решеткой из секционной стали | 140 | 272 | 1700 | 5875.893 | 4959.2537 | 4054.3662 | 90 | внутрипольный | КВК 27.14.170 | Медно-алюминиевый внутрипольный конвектор Гольфстрим-В с решеткой из секционной стали. Высота = 140 мм, длина=1700 мм, глубина=272 мм. | 50 | 70 | ОАО «ФИРМА ИЗОТЕРМ» тел.+7(812)322-88-82 | 0 | https://isoterm.ru/product/vnutripolnye-konvektory/golfstrim-v-s-prinuditelnoy-konvektsiey-220v/ | 110
Гольфстрим-В, КВК 27.14.180 с решеткой из ореха/мербау | Гольфстрим-В | КВК 27.14.180 | с решеткой из секционной стали | 140 | 272 | 1800 | 5927.868 | 5003.1206 | 4090.2289 | 90 | внутрипольный | КВК 27.14.180 | Медно-алюминиевый внутрипольный конвектор Гольфстрим-В с решеткой из секционной стали. Высота = 140 мм, длина=1800 мм, глубина=272 мм. | 50 | 70 | ОАО «ФИРМА ИЗОТЕРМ» тел.+7(812)322-88-82 | 0 | https://isoterm.ru/product/vnutripolnye-konvektory/golfstrim-v-s-prinuditelnoy-konvektsiey-220v/ | 110
Гольфстрим-В, КВК 27.14.190 с решеткой из ореха/мербау | Гольфстрим-В | КВК 27.14.190 | с решеткой из секционной стали | 140 | 272 | 1900 | 5982.2055 | 5048.9814 | 4127.7218 | 90 | внутрипольный | КВК 27.14.190 | Медно-алюминиевый внутрипольный конвектор Гольфстрим-В с решеткой из секционной стали. Высота = 140 мм, длина=1900 мм, глубина=272 мм. | 50 | 70 | ОАО «ФИРМА ИЗОТЕРМ» тел.+7(812)322-88-82 | 0 | https://isoterm.ru/product/vnutripolnye-konvektory/golfstrim-v-s-prinuditelnoy-konvektsiey-220v/ | 110
Гольфстрим-В, КВК 27.14.200 с решеткой из ореха/мербау | Гольфстрим-В | КВК 27.14.200 | с решеткой из секционной стали | 140 | 272 | 2000 | 7414.3428 | 6257.7053 | 5115.8965 | 108 | внутрипольный | КВК 27.14.200 | Медно-алюминиевый внутрипольный конвектор Гольфстрим-В с решеткой из секционной стали. Высота = 140 мм, длина=2000 мм, глубина=272 мм. | 50 | 70 | ОАО «ФИРМА ИЗОТЕРМ» тел.+7(812)322-88-82 | 0 | https://isoterm.ru/product/vnutripolnye-konvektory/golfstrim-v-s-prinuditelnoy-konvektsiey-220v/ | 110
Гольфстрим-В, КВК 27.14.210 с решеткой из ореха/мербау | Гольфстрим-В | КВК 27.14.210 | с решеткой из секционной стали | 140 | 272 | 2100 | 7468.6803 | 6303.5661 | 5153.3894 | 108 | внутрипольный | КВК 27.14.210 | Медно-алюминиевый внутрипольный конвектор Гольфстрим-В с решеткой из секционной стали. Высота = 140 мм, длина=2100 мм, глубина=272 мм. | 50 | 70 | ОАО «ФИРМА ИЗОТЕРМ» тел.+7(812)322-88-82 | 0 | https://isoterm.ru/product/vnutripolnye-konvektory/golfstrim-v-s-prinuditelnoy-konvektsiey-220v/ | 110
Гольфстрим-В, КВК 27.14.220 с решеткой из ореха/мербау | Гольфстрим-В | КВК 27.14.220 | с решеткой из секционной стали | 140 | 272 | 2200 | 7523.0178 | 6349.427 | 5190.8823 | 108 | внутрипольный | КВК 27.14.220 | Медно-алюминиевый внутрипольный конвектор Гольфстрим-В с решеткой из секционной стали. Высота = 140 мм, длина=2200 мм, глубина=272 мм. | 50 | 70 | ОАО «ФИРМА ИЗОТЕРМ» тел.+7(812)322-88-82 | 0 | https://isoterm.ru/product/vnutripolnye-konvektory/golfstrim-v-s-prinuditelnoy-konvektsiey-220v/ | 110
Гольфстрим-В, КВК 27.14.230 с решеткой из ореха/мербау | Гольфстрим-В | КВК 27.14.230 | с решеткой из секционной стали | 140 | 272 | 2300 | 8075.3271 | 6815.576 | 5571.9757 | 126 | внутрипольный | КВК 27.14.230 | Медно-алюминиевый внутрипольный конвектор Гольфстрим-В с решеткой из секционной стали. Высота = 140 мм, длина=2300 мм, глубина=272 мм. | 50 | 70 | ОАО «ФИРМА ИЗОТЕРМ» тел.+7(812)322-88-82 | 0 | https://isoterm.ru/product/vnutripolnye-konvektory/golfstrim-v-s-prinuditelnoy-konvektsiey-220v/ | 110
Гольфстрим-В, КВК 27.14.240 с решеткой из ореха/мербау | Гольфстрим-В | КВК 27.14.240 | с решеткой из секционной стали | 140 | 272 | 2400 | 9103.7754 | 7683.5864 | 6281.605 | 140 | внутрипольный | КВК 27.14.240 | Медно-алюминиевый внутрипольный конвектор Гольфстрим-В с решеткой из секционной стали. Высота = 140 мм, длина=2400 мм, глубина=272 мм. | 50 | 70 | ОАО «ФИРМА ИЗОТЕРМ» тел.+7(812)322-88-82 | 0 | https://isoterm.ru/product/vnutripolnye-konvektory/golfstrim-v-s-prinuditelnoy-konvektsiey-220v/ | 110
Гольфстрим-В, КВК 27.14.250 с решеткой из ореха/мербау | Гольфстрим-В | КВК 27.14.250 | с решеткой из секционной стали | 140 | 272 | 2500 | 9155.7504 | 7727.4533 | 6317.4678 | 140 | внутрипольный | КВК 27.14.250 | Медно-алюминиевый внутрипольный конвектор Гольфстрим-В с решеткой из секционной стали. Высота = 140 мм, длина=2500 мм, глубина=272 мм. | 50 | 70 | ОАО «ФИРМА ИЗОТЕРМ» тел.+7(812)322-88-82 | 0 | https://isoterm.ru/product/vnutripolnye-konvektory/golfstrim-v-s-prinuditelnoy-konvektsiey-220v/ | 110
Гольфстрим-В, КВК 27.14.260 с решеткой из ореха/мербау | Гольфстрим-В | КВК 27.14.260 | с решеткой из секционной стали | 140 | 272 | 2600 | 9616.1394 | 8116.0216 | 6635.1362 | 144 | внутрипольный | КВК 27.14.260 | Медно-алюминиевый внутрипольный конвектор Гольфстрим-В с решеткой из секционной стали. Высота = 140 мм, длина=2600 мм, глубина=272 мм. | 50 | 70 | ОАО «ФИРМА ИЗОТЕРМ» тел.+7(812)322-88-82 | 0 | https://isoterm.ru/product/vnutripolnye-konvektory/golfstrim-v-s-prinuditelnoy-konvektsiey-220v/ | 110
Гольфстрим-В, КВК 27.14.270 с решеткой из ореха/мербау | Гольфстрим-В | КВК 27.14.270 | с решеткой из секционной стали | 140 | 272 | 2700 | 9668.1144 | 8159.8885 | 6670.9989 | 144 | внутрипольный | КВК 27.14.270 | Медно-алюминиевый внутрипольный конвектор Гольфстрим-В с решеткой из секционной стали. Высота = 140 мм, длина=2700 мм, глубина=272 мм. | 50 | 70 | ОАО «ФИРМА ИЗОТЕРМ» тел.+7(812)322-88-82 | 0 | https://isoterm.ru/product/vnutripolnye-konvektory/golfstrim-v-s-prinuditelnoy-konvektsiey-220v/ | 110
Гольфстрим-В, КВК 27.14.280 с решеткой из ореха/мербау | Гольфстрим-В | КВК 27.14.280 | с решеткой из секционной стали | 140 | 272 | 2800 | 11104.9767 | 9372.6003 | 7662.4339 | 162 | внутрипольный | КВК 27.14.280 | Медно-алюминиевый внутрипольный конвектор Гольфстрим-В с решеткой из секционной стали. Высота = 140 мм, длина=2800 мм, глубина=272 мм. | 50 | 70 | ОАО «ФИРМА ИЗОТЕРМ» тел.+7(812)322-88-82 | 0 | https://isoterm.ru/product/vnutripolnye-konvektory/golfstrim-v-s-prinuditelnoy-konvektsiey-220v/ | 110
Гольфстрим-В, КВК 27.14.290 с решеткой из ореха/мербау | Гольфстрим-В | КВК 27.14.290 | с решеткой из секционной стали | 140 | 272 | 2900 | 11154.5892 | 9414.4732 | 7696.6665 | 162 | внутрипольный | КВК 27.14.290 | Медно-алюминиевый внутрипольный конвектор Гольфстрим-В с решеткой из секционной стали. Высота = 140 мм, длина=2900 мм, глубина=272 мм. | 50 | 70 | ОАО «ФИРМА ИЗОТЕРМ» тел.+7(812)322-88-82 | 0 | https://isoterm.ru/product/vnutripolnye-konvektory/golfstrim-v-s-prinuditelnoy-konvektsiey-220v/ | 110
Гольфстрим-В, КВК 27.14.300 с решеткой из ореха/мербау | Гольфстрим-В | КВК 27.14.300 | с решеткой из секционной стали | 140 | 272 | 3000 | 11208.9267 | 9460.3341 | 7734.1594 | 162 | внутрипольный | КВК 27.14.300 | Медно-алюминиевый внутрипольный конвектор Гольфстрим-В с решеткой из секционной стали. Высота = 140 мм, длина=3000 мм, глубина=272 мм. | 50 | 70 | ОАО «ФИРМА ИЗОТЕРМ» тел.+7(812)322-88-82 | 0 | https://isoterm.ru/product/vnutripolnye-konvektory/golfstrim-v-s-prinuditelnoy-konvektsiey-220v/ | 110
Гольфстрим-В, КВК 27.14.310 с решеткой из ореха/мербау | Гольфстрим-В | КВК 27.14.310 | с решеткой из секционной стали | 140 | 272 | 3100 | 9879.1296 | 8337.9854 | 6816.5994 | 172 | внутрипольный | КВК 27.14.310 | Медно-алюминиевый внутрипольный конвектор Гольфстрим-В с решеткой из секционной стали. Высота = 140 мм, длина=3100 мм, глубина=272 мм. | 50 | 70 | ОАО «ФИРМА ИЗОТЕРМ» тел.+7(812)322-88-82 | 0 | https://isoterm.ru/product/vnutripolnye-konvektory/golfstrim-v-s-prinuditelnoy-konvektsiey-220v/ | 110
Гольфстрим-В, КВК 27.14.320 с решеткой из ореха/мербау | Гольфстрим-В | КВК 27.14.320 | с решеткой из секционной стали | 140 | 272 | 3200 | 9934.0073 | 8384.3021 | 6854.465 | 172 | внутрипольный | КВК 27.14.320 | Медно-алюминиевый внутрипольный конвектор Гольфстрим-В с решеткой из секционной стали. Высота = 140 мм, длина=3200 мм, глубина=272 мм. | 50 | 70 | ОАО «ФИРМА ИЗОТЕРМ» тел.+7(812)322-88-82 | 0 | https://isoterm.ru/product/vnutripolnye-konvektory/golfstrim-v-s-prinuditelnoy-konvektsiey-220v/ | 110
Гольфстрим-В, КВК 27.14.330 с решеткой из ореха/мербау | Гольфстрим-В | КВК 27.14.330 | с решеткой из секционной стали | 140 | 272 | 3300 | 10351.8403 | 8736.9532 | 7142.7698 | 176 | внутрипольный | КВК 27.14.330 | Медно-алюминиевый внутрипольный конвектор Гольфстрим-В с решеткой из секционной стали. Высота = 140 мм, длина=3300 мм, глубина=272 мм. | 50 | 70 | ОАО «ФИРМА ИЗОТЕРМ» тел.+7(812)322-88-82 | 0 | https://isoterm.ru/product/vnutripolnye-konvektory/golfstrim-v-s-prinuditelnoy-konvektsiey-220v/ | 110
Гольфстрим-В, КВК 27.14.340 с решеткой из ореха/мербау | Гольфстрим-В | КВК 27.14.340 | с решеткой из секционной стали | 140 | 272 | 3400 | 10769.6734 | 9089.6043 | 7431.0746 | 180 | внутрипольный | КВК 27.14.340 | Медно-алюминиевый внутрипольный конвектор Гольфстрим-В с решеткой из секционной стали. Высота = 140 мм, длина=3400 мм, глубина=272 мм. | 50 | 70 | ОАО «ФИРМА ИЗОТЕРМ» тел.+7(812)322-88-82 | 0 | https://isoterm.ru/product/vnutripolnye-konvektory/golfstrim-v-s-prinuditelnoy-konvektsiey-220v/ | 110
Гольфстрим-В, КВК 27.14.350 с решеткой из ореха/мербау | Гольфстрим-В | КВК 27.14.350 | с решеткой из секционной стали | 140 | 272 | 3500 | 10824.551 | 9135.9211 | 7468.9402 | 180 | внутрипольный | КВК 27.14.350 | Медно-алюминиевый внутрипольный конвектор Гольфстрим-В с решеткой из секционной стали. Высота = 140 мм, длина=3500 мм, глубина=272 мм. | 50 | 70 | ОАО «ФИРМА ИЗОТЕРМ» тел.+7(812)322-88-82 | 0 | https://isoterm.ru/product/vnutripolnye-konvektory/golfstrim-v-s-prinuditelnoy-konvektsiey-220v/ | 110
Гольфстрим-В, КВК 27.14.360 с решеткой из ореха/мербау | Гольфстрим-В | КВК 27.14.360 | с решеткой из секционной стали | 140 | 272 | 3600 | 10879.4287 | 9182.2378 | 7506.8058 | 180 | внутрипольный | КВК 27.14.360 | Медно-алюминиевый внутрипольный конвектор Гольфстрим-В с решеткой из секционной стали. Высота = 140 мм, длина=3600 мм, глубина=272 мм. | 50 | 70 | ОАО «ФИРМА ИЗОТЕРМ» тел.+7(812)322-88-82 | 0 | https://isoterm.ru/product/vnutripolnye-konvektory/golfstrim-v-s-prinuditelnoy-konvektsiey-220v/ | 110
Гольфстрим-В, КВК 27.14.370 с решеткой из ореха/мербау | Гольфстрим-В | КВК 27.14.370 | с решеткой из секционной стали | 140 | 272 | 3700 | 10936.8008 | 9230.6599 | 7546.3926 | 180 | внутрипольный | КВК 27.14.370 | Медно-алюминиевый внутрипольный конвектор Гольфстрим-В с решеткой из секционной стали. Высота = 140 мм, длина=3700 мм, глубина=272 мм. | 50 | 70 | ОАО «ФИРМА ИЗОТЕРМ» тел.+7(812)322-88-82 | 0 | https://isoterm.ru/product/vnutripolnye-konvektory/golfstrim-v-s-prinuditelnoy-konvektsiey-220v/ | 110
Гольфстрим-В, КВК 27.14.380 с решеткой из ореха/мербау | Гольфстрим-В | КВК 27.14.380 | с решеткой из секционной стали | 140 | 272 | 3800 | 10994.173 | 9279.082 | 7585.9793 | 180 | внутрипольный | КВК 27.14.380 | Медно-алюминиевый внутрипольный конвектор Гольфстрим-В с решеткой из секционной стали. Высота = 140 мм, длина=3800 мм, глубина=272 мм. | 50 | 70 | ОАО «ФИРМА ИЗОТЕРМ» тел.+7(812)322-88-82 | 0 | https://isoterm.ru/product/vnutripolnye-konvektory/golfstrim-v-s-prinuditelnoy-konvektsiey-220v/ | 110
Гольфстрим-В, КВК 27.14.390 с решеткой из ореха/мербау | Гольфстрим-В | КВК 27.14.390 | с решеткой из секционной стали | 140 | 272 | 3900 | 12287.8355 | 10370.9331 | 8478.6065 | 198 | внутрипольный | КВК 27.14.390 | Медно-алюминиевый внутрипольный конвектор Гольфстрим-В с решеткой из секционной стали. Высота = 140 мм, длина=3900 мм, глубина=272 мм. | 50 | 70 | ОАО «ФИРМА ИЗОТЕРМ» тел.+7(812)322-88-82 | 0 | https://isoterm.ru/product/vnutripolnye-konvektory/golfstrim-v-s-prinuditelnoy-konvektsiey-220v/ | 110
Гольфстрим-В, КВК 27.14.400 с решеткой из ореха/мербау | Гольфстрим-В | КВК 27.14.400 | с решеткой из секционной стали | 140 | 272 | 4000 | 13581.498 | 11462.7843 | 9371.2336 | 216 | внутрипольный | КВК 27.14.400 | Медно-алюминиевый внутрипольный конвектор Гольфстрим-В с решеткой из секционной стали. Высота = 140 мм, длина=4000 мм, глубина=272 мм. | 50 | 70 | ОАО «ФИРМА ИЗОТЕРМ» тел.+7(812)322-88-82 | 0 | https://isoterm.ru/product/vnutripolnye-konvektory/golfstrim-v-s-prinuditelnoy-konvektsiey-220v/ | 110
Гольфстрим-В, КВК 27.14.410 с решеткой из ореха/мербау | Гольфстрим-В | КВК 27.14.410 | с решеткой из секционной стали | 140 | 272 | 4100 | 13638.8701 | 11511.2064 | 9410.8204 | 216 | внутрипольный | КВК 27.14.410 | Медно-алюминиевый внутрипольный конвектор Гольфстрим-В с решеткой из секционной стали. Высота = 140 мм, длина=4100 мм, глубина=272 мм. | 50 | 70 | ОАО «ФИРМА ИЗОТЕРМ» тел.+7(812)322-88-82 | 0 | https://isoterm.ru/product/vnutripolnye-konvektory/golfstrim-v-s-prinuditelnoy-konvektsiey-220v/ | 110
Гольфстрим-В, КВК 27.14.420 с решеткой из ореха/мербау | Гольфстрим-В | КВК 27.14.420 | с решеткой из секционной стали | 140 | 272 | 4200 | 13696.2422 | 11559.6284 | 9450.4071 | 216 | внутрипольный | КВК 27.14.420 | Медно-алюминиевый внутрипольный конвектор Гольфстрим-В с решеткой из секционной стали. Высота = 140 мм, длина=4200 мм, глубина=272 мм. | 50 | 70 | ОАО «ФИРМА ИЗОТЕРМ» тел.+7(812)322-88-82 | 0 | https://isoterm.ru/product/vnutripolnye-konvektory/golfstrim-v-s-prinuditelnoy-konvektsiey-220v/ | 110
Гольфстрим-В, КВК 27.14.430 с решеткой из ореха/мербау | Гольфстрим-В | КВК 27.14.430 | с решеткой из секционной стали | 140 | 272 | 4300 | 13753.6143 | 11608.0505 | 9489.9939 | 216 | внутрипольный | КВК 27.14.430 | Медно-алюминиевый внутрипольный конвектор Гольфстрим-В с решеткой из секционной стали. Высота = 140 мм, длина=4300 мм, глубина=272 мм. | 50 | 70 | ОАО «ФИРМА ИЗОТЕРМ» тел.+7(812)322-88-82 | 0 | https://isoterm.ru/product/vnutripolnye-konvektory/golfstrim-v-s-prinuditelnoy-konvektsiey-220v/ | 110
Гольфстрим-В, КВК 27.14.440 с решеткой из ореха/мербау | Гольфстрим-В | КВК 27.14.440 | с решеткой из секционной стали | 140 | 272 | 4400 | 13810.9865 | 11656.4726 | 9529.5807 | 216 | внутрипольный | КВК 27.14.440 | Медно-алюминиевый внутрипольный конвектор Гольфстрим-В с решеткой из секционной стали. Высота = 140 мм, длина=4400 мм, глубина=272 мм. | 50 | 70 | ОАО «ФИРМА ИЗОТЕРМ» тел.+7(812)322-88-82 | 0 | https://isoterm.ru/product/vnutripolnye-konvektory/golfstrim-v-s-prinuditelnoy-konvektsiey-220v/ | 110
Гольфстрим-В, КВК 27.14.450 с решеткой из ореха/мербау | Гольфстрим-В | КВК 27.14.450 | с решеткой из секционной стали | 140 | 272 | 4500 | 14312.2198 | 12079.5135 | 9875.4317 | 234 | внутрипольный | КВК 27.14.450 | Медно-алюминиевый внутрипольный конвектор Гольфстрим-В с решеткой из секционной стали. Высота = 140 мм, длина=4500 мм, глубина=272 мм. | 50 | 70 | ОАО «ФИРМА ИЗОТЕРМ» тел.+7(812)322-88-82 | 0 | https://isoterm.ru/product/vnutripolnye-konvektory/golfstrim-v-s-prinuditelnoy-konvektsiey-220v/ | 110
Гольфстрим-В, КВК 27.14.460 с решеткой из ореха/мербау | Гольфстрим-В | КВК 27.14.460 | с решеткой из секционной стали | 140 | 272 | 4600 | 14813.4532 | 12502.5545 | 10221.2827 | 252 | внутрипольный | КВК 27.14.460 | Медно-алюминиевый внутрипольный конвектор Гольфстрим-В с решеткой из секционной стали. Высота = 140 мм, длина=4600 мм, глубина=272 мм. | 50 | 70 | ОАО «ФИРМА ИЗОТЕРМ» тел.+7(812)322-88-82 | 0 | https://isoterm.ru/product/vnutripolnye-konvektory/golfstrim-v-s-prinuditelnoy-konvektsiey-220v/ | 110
Гольфстрим-В, КВК 27.14.470 с решеткой из ореха/мербау | Гольфстрим-В | КВК 27.14.470 | с решеткой из секционной стали | 140 | 272 | 4700 | 15749.1492 | 13292.2819 | 10866.9129 | 266 | внутрипольный | КВК 27.14.470 | Медно-алюминиевый внутрипольный конвектор Гольфстрим-В с решеткой из секционной стали. Высота = 140 мм, длина=4700 мм, глубина=272 мм. | 50 | 70 | ОАО «ФИРМА ИЗОТЕРМ» тел.+7(812)322-88-82 | 0 | https://isoterm.ru/product/vnutripolnye-konvektory/golfstrim-v-s-prinuditelnoy-konvektsiey-220v/ | 110
Гольфстрим-В, КВК 27.14.480 с решеткой из ореха/мербау | Гольфстрим-В | КВК 27.14.480 | с решеткой из секционной стали | 140 | 272 | 4800 | 16684.8452 | 14082.0094 | 11512.5432 | 280 | внутрипольный | КВК 27.14.480 | Медно-алюминиевый внутрипольный конвектор Гольфстрим-В с решеткой из секционной стали. Высота = 140 мм, длина=4800 мм, глубина=272 мм. | 50 | 70 | ОАО «ФИРМА ИЗОТЕРМ» тел.+7(812)322-88-82 | 0 | https://isoterm.ru/product/vnutripolnye-konvektory/golfstrim-v-s-prinuditelnoy-konvektsiey-220v/ | 110
Гольфстрим-В, КВК 27.14.490 с решеткой из ореха/мербау | Гольфстрим-В | КВК 27.14.490 | с решеткой из секционной стали | 140 | 272 | 4900 | 16739.7229 | 14128.3261 | 11550.4088 | 280 | внутрипольный | КВК 27.14.490 | Медно-алюминиевый внутрипольный конвектор Гольфстрим-В с решеткой из секционной стали. Высота = 140 мм, длина=4900 мм, глубина=272 мм. | 50 | 70 | ОАО «ФИРМА ИЗОТЕРМ» тел.+7(812)322-88-82 | 0 | https://isoterm.ru/product/vnutripolnye-konvektory/golfstrim-v-s-prinuditelnoy-konvektsiey-220v/ | 110
Гольфстрим-В, КВК 27.14.500 с решеткой из ореха/мербау | Гольфстрим-В | КВК 27.14.500 | с решеткой из секционной стали | 140 | 272 | 5000 | 16794.6006 | 14174.6429 | 11588.2744 | 280 | внутрипольный | КВК 27.14.500 | Медно-алюминиевый внутрипольный конвектор Гольфстрим-В с решеткой из секционной стали. Высота = 140 мм, длина=5000 мм, глубина=272 мм. | 50 | 70 | ОАО «ФИРМА ИЗОТЕРМ» тел.+7(812)322-88-82 | 0 | https://isoterm.ru/product/vnutripolnye-konvektory/golfstrim-v-s-prinuditelnoy-konvektsiey-220v/ | 110
Гольфстрим-В, КВК 27.14.510 с решеткой из ореха/мербау | Гольфстрим-В | КВК 27.14.510 | с решеткой из секционной стали | 140 | 272 | 5100 | 17212.4336 | 14527.294 | 11876.5792 | 284 | внутрипольный | КВК 27.14.510 | Медно-алюминиевый внутрипольный конвектор Гольфстрим-В с решеткой из секционной стали. Высота = 140 мм, длина=5100 мм, глубина=272 мм. | 50 | 70 | ОАО «ФИРМА ИЗОТЕРМ» тел.+7(812)322-88-82 | 0 | https://isoterm.ru/product/vnutripolnye-konvektory/golfstrim-v-s-prinuditelnoy-konvektsiey-220v/ | 110
Гольфстрим-В, КВК 27.14.520 с решеткой из ореха/мербау | Гольфстрим-В | КВК 27.14.520 | с решеткой из секционной стали | 140 | 272 | 5200 | 17630.2667 | 14879.9451 | 12164.884 | 288 | внутрипольный | КВК 27.14.520 | Медно-алюминиевый внутрипольный конвектор Гольфстрим-В с решеткой из секционной стали. Высота = 140 мм, длина=5200 мм, глубина=272 мм. | 50 | 70 | ОАО «ФИРМА ИЗОТЕРМ» тел.+7(812)322-88-82 | 0 | https://isoterm.ru/product/vnutripolnye-konvektory/golfstrim-v-s-prinuditelnoy-konvektsiey-220v/ | 110
Гольфстрим-В, КВК 27.14.530 с решеткой из ореха/мербау | Гольфстрим-В | КВК 27.14.530 | с решеткой из секционной стали | 140 | 272 | 5300 | 17685.1444 | 14926.2618 | 12202.7496 | 288 | внутрипольный | КВК 27.14.530 | Медно-алюминиевый внутрипольный конвектор Гольфстрим-В с решеткой из секционной стали. Высота = 140 мм, длина=5300 мм, глубина=272 мм. | 50 | 70 | ОАО «ФИРМА ИЗОТЕРМ» тел.+7(812)322-88-82 | 0 | https://isoterm.ru/product/vnutripolnye-konvektory/golfstrim-v-s-prinuditelnoy-konvektsiey-220v/ | 110
Гольфстрим-В, КВК 27.14.540 с решеткой из ореха/мербау | Гольфстрим-В | КВК 27.14.540 | с решеткой из секционной стали | 140 | 272 | 5400 | 17740.022 | 14972.5786 | 12240.6152 | 288 | внутрипольный | КВК 27.14.540 | Медно-алюминиевый внутрипольный конвектор Гольфстрим-В с решеткой из секционной стали. Высота = 140 мм, длина=5400 мм, глубина=272 мм. | 50 | 70 | ОАО «ФИРМА ИЗОТЕРМ» тел.+7(812)322-88-82 | 0 | https://isoterm.ru/product/vnutripolnye-konvektory/golfstrim-v-s-prinuditelnoy-konvektsiey-220v/ | 110
Гольфстрим-В, КВК 27.14.550 с решеткой из ореха/мербау | Гольфстрим-В | КВК 27.14.550 | с решеткой из секционной стали | 140 | 272 | 5500 | 19038.6734 | 16068.6404 | 13136.6847 | 306 | внутрипольный | КВК 27.14.550 | Медно-алюминиевый внутрипольный конвектор Гольфстрим-В с решеткой из секционной стали. Высота = 140 мм, длина=5500 мм, глубина=272 мм. | 50 | 70 | ОАО «ФИРМА ИЗОТЕРМ» тел.+7(812)322-88-82 | 0 | https://isoterm.ru/product/vnutripolnye-konvektory/golfstrim-v-s-prinuditelnoy-konvektsiey-220v/ | 110
Гольфстрим-В, КВК 27.14.560 с решеткой из ореха/мербау | Гольфстрим-В | КВК 27.14.560 | с решеткой из секционной стали | 140 | 272 | 5600 | 20337.3248 | 17164.7021 | 14032.7541 | 324 | внутрипольный | КВК 27.14.560 | Медно-алюминиевый внутрипольный конвектор Гольфстрим-В с решеткой из секционной стали. Высота = 140 мм, длина=5600 мм, глубина=272 мм. | 50 | 70 | ОАО «ФИРМА ИЗОТЕРМ» тел.+7(812)322-88-82 | 0 | https://isoterm.ru/product/vnutripolnye-konvektory/golfstrim-v-s-prinuditelnoy-konvektsiey-220v/ | 110
Гольфстрим-В, КВК 27.14.570 с решеткой из ореха/мербау | Гольфстрим-В | КВК 27.14.570 | с решеткой из секционной стали | 140 | 272 | 5700 | 20389.708 | 17208.9136 | 14068.8985 | 324 | внутрипольный | КВК 27.14.570 | Медно-алюминиевый внутрипольный конвектор Гольфстрим-В с решеткой из секционной стали. Высота = 140 мм, длина=5700 мм, глубина=272 мм. | 50 | 70 | ОАО «ФИРМА ИЗОТЕРМ» тел.+7(812)322-88-82 | 0 | https://isoterm.ru/product/vnutripolnye-konvektory/golfstrim-v-s-prinuditelnoy-konvektsiey-220v/ | 110
Гольфстрим-В, КВК 27.14.580 с решеткой из ореха/мербау | Гольфстрим-В | КВК 27.14.580 | с решеткой из секционной стали | 140 | 272 | 5800 | 20442.0913 | 17253.125 | 14105.043 | 324 | внутрипольный | КВК 27.14.580 | Медно-алюминиевый внутрипольный конвектор Гольфстрим-В с решеткой из секционной стали. Высота = 140 мм, длина=5800 мм, глубина=272 мм. | 50 | 70 | ОАО «ФИРМА ИЗОТЕРМ» тел.+7(812)322-88-82 | 0 | https://isoterm.ru/product/vnutripolnye-konvektory/golfstrim-v-s-prinuditelnoy-konvektsiey-220v/ | 110
Гольфстрим-В, КВК 27.14.590 с решеткой из ореха/мербау | Гольфстрим-В | КВК 27.14.590 | с решеткой из секционной стали | 140 | 272 | 5900 | 20499.4634 | 17301.5471 | 14144.6297 | 324 | внутрипольный | КВК 27.14.590 | Медно-алюминиевый внутрипольный конвектор Гольфстрим-В с решеткой из секционной стали. Высота = 140 мм, длина=5900 мм, глубина=272 мм. | 50 | 70 | ОАО «ФИРМА ИЗОТЕРМ» тел.+7(812)322-88-82 | 0 | https://isoterm.ru/product/vnutripolnye-konvektory/golfstrim-v-s-prinuditelnoy-konvektsiey-220v/ | 110
Гольфстрим-В, КВК 27.14.600 с решеткой из ореха/мербау | Гольфстрим-В | КВК 27.14.600 | с решеткой из секционной стали | 140 | 272 | 6000 | 20556.8355 | 17349.9692 | 14184.2165 | 324 | внутрипольный | КВК 27.14.600 | Медно-алюминиевый внутрипольный конвектор Гольфстрим-В с решеткой из секционной стали. Высота = 140 мм, длина=6000 мм, глубина=272 мм. | 50 | 70 | ОАО «ФИРМА ИЗОТЕРМ» тел.+7(812)322-88-82 | 0 | https://isoterm.ru/product/vnutripolnye-konvektory/golfstrim-v-s-prinuditelnoy-konvektsiey-220v/ | 110
Гольфстрим-В, КВК 27.14.060 с решеткой из ореха/мербау | Гольфстрим-В | КВК 27.14.060 | с решеткой из рулонной стали | 140 | 272 | 600 | 1623.2826 | 1370.0505 | 1120.065 | 32 | внутрипольный | КВК 27.14.060 | Медно-алюминиевый внутрипольный конвектор Гольфстрим-В с решеткой из рулонной стали. Высота = 140 мм, длина=600 мм, глубина=272 мм. | 50 | 70 | ОАО «ФИРМА ИЗОТЕРМ» тел.+7(812)322-88-82 | 0 | https://isoterm.ru/product/vnutripolnye-konvektory/golfstrim-v-s-prinuditelnoy-konvektsiey-220v/ | 110
Гольфстрим-В, КВК 27.14.070 с решеткой из ореха/мербау | Гольфстрим-В | КВК 27.14.070 | с решеткой из рулонной стали | 140 | 272 | 700 | 1675.2576 | 1413.9174 | 1155.9277 | 32 | внутрипольный | КВК 27.14.070 | Медно-алюминиевый внутрипольный конвектор Гольфстрим-В с решеткой из рулонной стали. Высота = 140 мм, длина=700 мм, глубина=272 мм. | 50 | 70 | ОАО «ФИРМА ИЗОТЕРМ» тел.+7(812)322-88-82 | 0 | https://isoterm.ru/product/vnutripolnye-konvektory/golfstrim-v-s-prinuditelnoy-konvektsiey-220v/ | 110
Гольфстрим-В, КВК 27.14.080 с решеткой из ореха/мербау | Гольфстрим-В | КВК 27.14.080 | с решеткой из рулонной стали | 140 | 272 | 800 | 1727.2326 | 1457.7843 | 1191.7905 | 32 | внутрипольный | КВК 27.14.080 | Медно-алюминиевый внутрипольный конвектор Гольфстрим-В с решеткой из рулонной стали. Высота = 140 мм, длина=800 мм, глубина=272 мм. | 50 | 70 | ОАО «ФИРМА ИЗОТЕРМ» тел.+7(812)322-88-82 | 0 | https://isoterm.ru/product/vnutripolnye-konvektory/golfstrim-v-s-prinuditelnoy-konvektsiey-220v/ | 110
Гольфстрим-В, КВК 27.14.090 с решеткой из ореха/мербау | Гольфстрим-В | КВК 27.14.090 | с решеткой из рулонной стали | 140 | 272 | 900 | 2187.6216 | 1846.3526 | 1509.4589 | 36 | внутрипольный | КВК 27.14.090 | Медно-алюминиевый внутрипольный конвектор Гольфстрим-В с решеткой из рулонной стали. Высота = 140 мм, длина=900 мм, глубина=272 мм. | 50 | 70 | ОАО «ФИРМА ИЗОТЕРМ» тел.+7(812)322-88-82 | 0 | https://isoterm.ru/product/vnutripolnye-konvektory/golfstrim-v-s-prinuditelnoy-konvektsiey-220v/ | 110
Гольфстрим-В, КВК 27.14.100 с решеткой из ореха/мербау | Гольфстрим-В | КВК 27.14.100 | с решеткой из рулонной стали | 140 | 272 | 1000 | 2241.9591 | 1892.2135 | 1546.9518 | 36 | внутрипольный | КВК 27.14.100 | Медно-алюминиевый внутрипольный конвектор Гольфстрим-В с решеткой из рулонной стали. Высота = 140 мм, длина=1000 мм, глубина=272 мм. | 50 | 70 | ОАО «ФИРМА ИЗОТЕРМ» тел.+7(812)322-88-82 | 0 | https://isoterm.ru/product/vnutripolnye-konvektory/golfstrim-v-s-prinuditelnoy-konvektsiey-220v/ | 110
Гольфстрим-В, КВК 27.14.110 с решеткой из ореха/мербау | Гольфстрим-В | КВК 27.14.110 | с решеткой из рулонной стали | 140 | 272 | 1100 | 3674.0964 | 3100.9373 | 2535.1265 | 54 | внутрипольный | КВК 27.14.110 | Медно-алюминиевый внутрипольный конвектор Гольфстрим-В с решеткой из рулонной стали. Высота = 140 мм, длина=1100 мм, глубина=272 мм. | 50 | 70 | ОАО «ФИРМА ИЗОТЕРМ» тел.+7(812)322-88-82 | 0 | https://isoterm.ru/product/vnutripolnye-konvektory/golfstrim-v-s-prinuditelnoy-konvektsiey-220v/ | 110
Гольфстрим-В, КВК 27.14.120 с решеткой из ореха/мербау | Гольфстрим-В | КВК 27.14.120 | с решеткой из рулонной стали | 140 | 272 | 1200 | 3728.4339 | 3146.7982 | 2572.6194 | 54 | внутрипольный | КВК 27.14.120 | Медно-алюминиевый внутрипольный конвектор Гольфстрим-В с решеткой из рулонной стали. Высота = 140 мм, длина=1200 мм, глубина=272 мм. | 50 | 70 | ОАО «ФИРМА ИЗОТЕРМ» тел.+7(812)322-88-82 | 0 | https://isoterm.ru/product/vnutripolnye-konvektory/golfstrim-v-s-prinuditelnoy-konvektsiey-220v/ | 110
Гольфстрим-В, КВК 27.14.130 с решеткой из ореха/мербау | Гольфстрим-В | КВК 27.14.130 | с решеткой из рулонной стали | 140 | 272 | 1300 | 3877.0542 | 3272.2337 | 2675.1674 | 68 | внутрипольный | КВК 27.14.130 | Медно-алюминиевый внутрипольный конвектор Гольфстрим-В с решеткой из рулонной стали. Высота = 140 мм, длина=1300 мм, глубина=272 мм. | 50 | 70 | ОАО «ФИРМА ИЗОТЕРМ» тел.+7(812)322-88-82 | 0 | https://isoterm.ru/product/vnutripolnye-konvektory/golfstrim-v-s-prinuditelnoy-konvektsiey-220v/ | 110
Гольфстрим-В, КВК 27.14.140 с решеткой из ореха/мербау | Гольфстрим-В | КВК 27.14.140 | с решеткой из рулонной стали | 140 | 272 | 1400 | 3926.6667 | 3314.1067 | 2709.4 | 68 | внутрипольный | КВК 27.14.140 | Медно-алюминиевый внутрипольный конвектор Гольфстрим-В с решеткой из рулонной стали. Высота = 140 мм, длина=1400 мм, глубина=272 мм. | 50 | 70 | ОАО «ФИРМА ИЗОТЕРМ» тел.+7(812)322-88-82 | 0 | https://isoterm.ru/product/vnutripolnye-konvektory/golfstrim-v-s-prinuditelnoy-konvektsiey-220v/ | 110
Гольфстрим-В, КВК 27.14.150 с решеткой из ореха/мербау | Гольфстрим-В | КВК 27.14.150 | с решеткой из рулонной стали | 140 | 272 | 1500 | 5363.529 | 4526.8185 | 3700.835 | 86 | внутрипольный | КВК 27.14.150 | Медно-алюминиевый внутрипольный конвектор Гольфстрим-В с решеткой из рулонной стали. Высота = 140 мм, длина=1500 мм, глубина=272 мм. | 50 | 70 | ОАО «ФИРМА ИЗОТЕРМ» тел.+7(812)322-88-82 | 0 | https://isoterm.ru/product/vnutripolnye-konvektory/golfstrim-v-s-prinuditelnoy-konvektsiey-220v/ | 110
Гольфстрим-В, КВК 27.14.160 с решеткой из ореха/мербау | Гольфстрим-В | КВК 27.14.160 | с решеткой из рулонной стали | 140 | 272 | 1600 | 5415.504 | 4570.6854 | 3736.6977 | 86 | внутрипольный | КВК 27.14.160 | Медно-алюминиевый внутрипольный конвектор Гольфстрим-В с решеткой из рулонной стали. Высота = 140 мм, длина=1600 мм, глубина=272 мм. | 50 | 70 | ОАО «ФИРМА ИЗОТЕРМ» тел.+7(812)322-88-82 | 0 | https://isoterm.ru/product/vnutripolnye-konvektory/golfstrim-v-s-prinuditelnoy-konvektsiey-220v/ | 110
Гольфстрим-В, КВК 27.14.170 с решеткой из ореха/мербау | Гольфстрим-В | КВК 27.14.170 | с решеткой из рулонной стали | 140 | 272 | 1700 | 5875.893 | 4959.2537 | 4054.3662 | 90 | внутрипольный | КВК 27.14.170 | Медно-алюминиевый внутрипольный конвектор Гольфстрим-В с решеткой из рулонной стали. Высота = 140 мм, длина=1700 мм, глубина=272 мм. | 50 | 70 | ОАО «ФИРМА ИЗОТЕРМ» тел.+7(812)322-88-82 | 0 | https://isoterm.ru/product/vnutripolnye-konvektory/golfstrim-v-s-prinuditelnoy-konvektsiey-220v/ | 110
Гольфстрим-В, КВК 27.14.180 с решеткой из ореха/мербау | Гольфстрим-В | КВК 27.14.180 | с решеткой из рулонной стали | 140 | 272 | 1800 | 5927.868 | 5003.1206 | 4090.2289 | 90 | внутрипольный | КВК 27.14.180 | Медно-алюминиевый внутрипольный конвектор Гольфстрим-В с решеткой из рулонной стали. Высота = 140 мм, длина=1800 мм, глубина=272 мм. | 50 | 70 | ОАО «ФИРМА ИЗОТЕРМ» тел.+7(812)322-88-82 | 0 | https://isoterm.ru/product/vnutripolnye-konvektory/golfstrim-v-s-prinuditelnoy-konvektsiey-220v/ | 110
Гольфстрим-В, КВК 27.14.190 с решеткой из ореха/мербау | Гольфстрим-В | КВК 27.14.190 | с решеткой из рулонной стали | 140 | 272 | 1900 | 5982.2055 | 5048.9814 | 4127.7218 | 90 | внутрипольный | КВК 27.14.190 | Медно-алюминиевый внутрипольный конвектор Гольфстрим-В с решеткой из рулонной стали. Высота = 140 мм, длина=1900 мм, глубина=272 мм. | 50 | 70 | ОАО «ФИРМА ИЗОТЕРМ» тел.+7(812)322-88-82 | 0 | https://isoterm.ru/product/vnutripolnye-konvektory/golfstrim-v-s-prinuditelnoy-konvektsiey-220v/ | 110
Гольфстрим-В, КВК 27.14.200 с решеткой из ореха/мербау | Гольфстрим-В | КВК 27.14.200 | с решеткой из рулонной стали | 140 | 272 | 2000 | 7414.3428 | 6257.7053 | 5115.8965 | 108 | внутрипольный | КВК 27.14.200 | Медно-алюминиевый внутрипольный конвектор Гольфстрим-В с решеткой из рулонной стали. Высота = 140 мм, длина=2000 мм, глубина=272 мм. | 50 | 70 | ОАО «ФИРМА ИЗОТЕРМ» тел.+7(812)322-88-82 | 0 | https://isoterm.ru/product/vnutripolnye-konvektory/golfstrim-v-s-prinuditelnoy-konvektsiey-220v/ | 110
Гольфстрим-В, КВК 27.14.210 с решеткой из ореха/мербау | Гольфстрим-В | КВК 27.14.210 | с решеткой из рулонной стали | 140 | 272 | 2100 | 7468.6803 | 6303.5661 | 5153.3894 | 108 | внутрипольный | КВК 27.14.210 | Медно-алюминиевый внутрипольный конвектор Гольфстрим-В с решеткой из рулонной стали. Высота = 140 мм, длина=2100 мм, глубина=272 мм. | 50 | 70 | ОАО «ФИРМА ИЗОТЕРМ» тел.+7(812)322-88-82 | 0 | https://isoterm.ru/product/vnutripolnye-konvektory/golfstrim-v-s-prinuditelnoy-konvektsiey-220v/ | 110
Гольфстрим-В, КВК 27.14.220 с решеткой из ореха/мербау | Гольфстрим-В | КВК 27.14.220 | с решеткой из рулонной стали | 140 | 272 | 2200 | 7523.0178 | 6349.427 | 5190.8823 | 108 | внутрипольный | КВК 27.14.220 | Медно-алюминиевый внутрипольный конвектор Гольфстрим-В с решеткой из рулонной стали. Высота = 140 мм, длина=2200 мм, глубина=272 мм. | 50 | 70 | ОАО «ФИРМА ИЗОТЕРМ» тел.+7(812)322-88-82 | 0 | https://isoterm.ru/product/vnutripolnye-konvektory/golfstrim-v-s-prinuditelnoy-konvektsiey-220v/ | 110
Гольфстрим-В, КВК 27.14.230 с решеткой из ореха/мербау | Гольфстрим-В | КВК 27.14.230 | с решеткой из рулонной стали | 140 | 272 | 2300 | 8075.3271 | 6815.576 | 5571.9757 | 126 | внутрипольный | КВК 27.14.230 | Медно-алюминиевый внутрипольный конвектор Гольфстрим-В с решеткой из рулонной стали. Высота = 140 мм, длина=2300 мм, глубина=272 мм. | 50 | 70 | ОАО «ФИРМА ИЗОТЕРМ» тел.+7(812)322-88-82 | 0 | https://isoterm.ru/product/vnutripolnye-konvektory/golfstrim-v-s-prinuditelnoy-konvektsiey-220v/ | 110
Гольфстрим-В, КВК 27.14.240 с решеткой из ореха/мербау | Гольфстрим-В | КВК 27.14.240 | с решеткой из рулонной стали | 140 | 272 | 2400 | 9103.7754 | 7683.5864 | 6281.605 | 140 | внутрипольный | КВК 27.14.240 | Медно-алюминиевый внутрипольный конвектор Гольфстрим-В с решеткой из рулонной стали. Высота = 140 мм, длина=2400 мм, глубина=272 мм. | 50 | 70 | ОАО «ФИРМА ИЗОТЕРМ» тел.+7(812)322-88-82 | 0 | https://isoterm.ru/product/vnutripolnye-konvektory/golfstrim-v-s-prinuditelnoy-konvektsiey-220v/ | 110
Гольфстрим-В, КВК 27.14.250 с решеткой из ореха/мербау | Гольфстрим-В | КВК 27.14.250 | с решеткой из рулонной стали | 140 | 272 | 2500 | 9155.7504 | 7727.4533 | 6317.4678 | 140 | внутрипольный | КВК 27.14.250 | Медно-алюминиевый внутрипольный конвектор Гольфстрим-В с решеткой из рулонной стали. Высота = 140 мм, длина=2500 мм, глубина=272 мм. | 50 | 70 | ОАО «ФИРМА ИЗОТЕРМ» тел.+7(812)322-88-82 | 0 | https://isoterm.ru/product/vnutripolnye-konvektory/golfstrim-v-s-prinuditelnoy-konvektsiey-220v/ | 110
Гольфстрим-В, КВК 27.14.260 с решеткой из ореха/мербау | Гольфстрим-В | КВК 27.14.260 | с решеткой из рулонной стали | 140 | 272 | 2600 | 9616.1394 | 8116.0216 | 6635.1362 | 144 | внутрипольный | КВК 27.14.260 | Медно-алюминиевый внутрипольный конвектор Гольфстрим-В с решеткой из рулонной стали. Высота = 140 мм, длина=2600 мм, глубина=272 мм. | 50 | 70 | ОАО «ФИРМА ИЗОТЕРМ» тел.+7(812)322-88-82 | 0 | https://isoterm.ru/product/vnutripolnye-konvektory/golfstrim-v-s-prinuditelnoy-konvektsiey-220v/ | 110
Гольфстрим-В, КВК 27.14.270 с решеткой из ореха/мербау | Гольфстрим-В | КВК 27.14.270 | с решеткой из рулонной стали | 140 | 272 | 2700 | 9668.1144 | 8159.8885 | 6670.9989 | 144 | внутрипольный | КВК 27.14.270 | Медно-алюминиевый внутрипольный конвектор Гольфстрим-В с решеткой из рулонной стали. Высота = 140 мм, длина=2700 мм, глубина=272 мм. | 50 | 70 | ОАО «ФИРМА ИЗОТЕРМ» тел.+7(812)322-88-82 | 0 | https://isoterm.ru/product/vnutripolnye-konvektory/golfstrim-v-s-prinuditelnoy-konvektsiey-220v/ | 110
Гольфстрим-В, КВК 27.14.280 с решеткой из ореха/мербау | Гольфстрим-В | КВК 27.14.280 | с решеткой из рулонной стали | 140 | 272 | 2800 | 11104.9767 | 9372.6003 | 7662.4339 | 162 | внутрипольный | КВК 27.14.280 | Медно-алюминиевый внутрипольный конвектор Гольфстрим-В с решеткой из рулонной стали. Высота = 140 мм, длина=2800 мм, глубина=272 мм. | 50 | 70 | ОАО «ФИРМА ИЗОТЕРМ» тел.+7(812)322-88-82 | 0 | https://isoterm.ru/product/vnutripolnye-konvektory/golfstrim-v-s-prinuditelnoy-konvektsiey-220v/ | 110
Гольфстрим-В, КВК 27.14.290 с решеткой из ореха/мербау | Гольфстрим-В | КВК 27.14.290 | с решеткой из рулонной стали | 140 | 272 | 2900 | 11154.5892 | 9414.4732 | 7696.6665 | 162 | внутрипольный | КВК 27.14.290 | Медно-алюминиевый внутрипольный конвектор Гольфстрим-В с решеткой из рулонной стали. Высота = 140 мм, длина=2900 мм, глубина=272 мм. | 50 | 70 | ОАО «ФИРМА ИЗОТЕРМ» тел.+7(812)322-88-82 | 0 | https://isoterm.ru/product/vnutripolnye-konvektory/golfstrim-v-s-prinuditelnoy-konvektsiey-220v/ | 110
Гольфстрим-В, КВК 27.14.300 с решеткой из ореха/мербау | Гольфстрим-В | КВК 27.14.300 | с решеткой из рулонной стали | 140 | 272 | 3000 | 11208.9267 | 9460.3341 | 7734.1594 | 162 | внутрипольный | КВК 27.14.300 | Медно-алюминиевый внутрипольный конвектор Гольфстрим-В с решеткой из рулонной стали. Высота = 140 мм, длина=3000 мм, глубина=272 мм. | 50 | 70 | ОАО «ФИРМА ИЗОТЕРМ» тел.+7(812)322-88-82 | 0 | https://isoterm.ru/product/vnutripolnye-konvektory/golfstrim-v-s-prinuditelnoy-konvektsiey-220v/ | 110
Гольфстрим-В, КВК 27.14.310 с решеткой из ореха/мербау | Гольфстрим-В | КВК 27.14.310 | с решеткой из рулонной стали | 140 | 272 | 3100 | 9879.1296 | 8337.9854 | 6816.5994 | 172 | внутрипольный | КВК 27.14.310 | Медно-алюминиевый внутрипольный конвектор Гольфстрим-В с решеткой из рулонной стали. Высота = 140 мм, длина=3100 мм, глубина=272 мм. | 50 | 70 | ОАО «ФИРМА ИЗОТЕРМ» тел.+7(812)322-88-82 | 0 | https://isoterm.ru/product/vnutripolnye-konvektory/golfstrim-v-s-prinuditelnoy-konvektsiey-220v/ | 110
Гольфстрим-В, КВК 27.14.320 с решеткой из ореха/мербау | Гольфстрим-В | КВК 27.14.320 | с решеткой из рулонной стали | 140 | 272 | 3200 | 9934.0073 | 8384.3021 | 6854.465 | 172 | внутрипольный | КВК 27.14.320 | Медно-алюминиевый внутрипольный конвектор Гольфстрим-В с решеткой из рулонной стали. Высота = 140 мм, длина=3200 мм, глубина=272 мм. | 50 | 70 | ОАО «ФИРМА ИЗОТЕРМ» тел.+7(812)322-88-82 | 0 | https://isoterm.ru/product/vnutripolnye-konvektory/golfstrim-v-s-prinuditelnoy-konvektsiey-220v/ | 110
Гольфстрим-В, КВК 27.14.330 с решеткой из ореха/мербау | Гольфстрим-В | КВК 27.14.330 | с решеткой из рулонной стали | 140 | 272 | 3300 | 10351.8403 | 8736.9532 | 7142.7698 | 176 | внутрипольный | КВК 27.14.330 | Медно-алюминиевый внутрипольный конвектор Гольфстрим-В с решеткой из рулонной стали. Высота = 140 мм, длина=3300 мм, глубина=272 мм. | 50 | 70 | ОАО «ФИРМА ИЗОТЕРМ» тел.+7(812)322-88-82 | 0 | https://isoterm.ru/product/vnutripolnye-konvektory/golfstrim-v-s-prinuditelnoy-konvektsiey-220v/ | 110
Гольфстрим-В, КВК 27.14.340 с решеткой из ореха/мербау | Гольфстрим-В | КВК 27.14.340 | с решеткой из рулонной стали | 140 | 272 | 3400 | 10769.6734 | 9089.6043 | 7431.0746 | 180 | внутрипольный | КВК 27.14.340 | Медно-алюминиевый внутрипольный конвектор Гольфстрим-В с решеткой из рулонной стали. Высота = 140 мм, длина=3400 мм, глубина=272 мм. | 50 | 70 | ОАО «ФИРМА ИЗОТЕРМ» тел.+7(812)322-88-82 | 0 | https://isoterm.ru/product/vnutripolnye-konvektory/golfstrim-v-s-prinuditelnoy-konvektsiey-220v/ | 110
Гольфстрим-В, КВК 27.14.350 с решеткой из ореха/мербау | Гольфстрим-В | КВК 27.14.350 | с решеткой из рулонной стали | 140 | 272 | 3500 | 10824.551 | 9135.9211 | 7468.9402 | 180 | внутрипольный | КВК 27.14.350 | Медно-алюминиевый внутрипольный конвектор Гольфстрим-В с решеткой из рулонной стали. Высота = 140 мм, длина=3500 мм, глубина=272 мм. | 50 | 70 | ОАО «ФИРМА ИЗОТЕРМ» тел.+7(812)322-88-82 | 0 | https://isoterm.ru/product/vnutripolnye-konvektory/golfstrim-v-s-prinuditelnoy-konvektsiey-220v/ | 110
Гольфстрим-В, КВК 27.14.360 с решеткой из ореха/мербау | Гольфстрим-В | КВК 27.14.360 | с решеткой из рулонной стали | 140 | 272 | 3600 | 10879.4287 | 9182.2378 | 7506.8058 | 180 | внутрипольный | КВК 27.14.360 | Медно-алюминиевый внутрипольный конвектор Гольфстрим-В с решеткой из рулонной стали. Высота = 140 мм, длина=3600 мм, глубина=272 мм. | 50 | 70 | ОАО «ФИРМА ИЗОТЕРМ» тел.+7(812)322-88-82 | 0 | https://isoterm.ru/product/vnutripolnye-konvektory/golfstrim-v-s-prinuditelnoy-konvektsiey-220v/ | 110
Гольфстрим-В, КВК 27.14.370 с решеткой из ореха/мербау | Гольфстрим-В | КВК 27.14.370 | с решеткой из рулонной стали | 140 | 272 | 3700 | 10936.8008 | 9230.6599 | 7546.3926 | 180 | внутрипольный | КВК 27.14.370 | Медно-алюминиевый внутрипольный конвектор Гольфстрим-В с решеткой из рулонной стали. Высота = 140 мм, длина=3700 мм, глубина=272 мм. | 50 | 70 | ОАО «ФИРМА ИЗОТЕРМ» тел.+7(812)322-88-82 | 0 | https://isoterm.ru/product/vnutripolnye-konvektory/golfstrim-v-s-prinuditelnoy-konvektsiey-220v/ | 110
Гольфстрим-В, КВК 27.14.380 с решеткой из ореха/мербау | Гольфстрим-В | КВК 27.14.380 | с решеткой из рулонной стали | 140 | 272 | 3800 | 10994.173 | 9279.082 | 7585.9793 | 180 | внутрипольный | КВК 27.14.380 | Медно-алюминиевый внутрипольный конвектор Гольфстрим-В с решеткой из рулонной стали. Высота = 140 мм, длина=3800 мм, глубина=272 мм. | 50 | 70 | ОАО «ФИРМА ИЗОТЕРМ» тел.+7(812)322-88-82 | 0 | https://isoterm.ru/product/vnutripolnye-konvektory/golfstrim-v-s-prinuditelnoy-konvektsiey-220v/ | 110
Гольфстрим-В, КВК 27.14.390 с решеткой из ореха/мербау | Гольфстрим-В | КВК 27.14.390 | с решеткой из рулонной стали | 140 | 272 | 3900 | 12287.8355 | 10370.9331 | 8478.6065 | 198 | внутрипольный | КВК 27.14.390 | Медно-алюминиевый внутрипольный конвектор Гольфстрим-В с решеткой из рулонной стали. Высота = 140 мм, длина=3900 мм, глубина=272 мм. | 50 | 70 | ОАО «ФИРМА ИЗОТЕРМ» тел.+7(812)322-88-82 | 0 | https://isoterm.ru/product/vnutripolnye-konvektory/golfstrim-v-s-prinuditelnoy-konvektsiey-220v/ | 110
Гольфстрим-В, КВК 27.14.400 с решеткой из ореха/мербау | Гольфстрим-В | КВК 27.14.400 | с решеткой из рулонной стали | 140 | 272 | 4000 | 13581.498 | 11462.7843 | 9371.2336 | 216 | внутрипольный | КВК 27.14.400 | Медно-алюминиевый внутрипольный конвектор Гольфстрим-В с решеткой из рулонной стали. Высота = 140 мм, длина=4000 мм, глубина=272 мм. | 50 | 70 | ОАО «ФИРМА ИЗОТЕРМ» тел.+7(812)322-88-82 | 0 | https://isoterm.ru/product/vnutripolnye-konvektory/golfstrim-v-s-prinuditelnoy-konvektsiey-220v/ | 110
Гольфстрим-В, КВК 27.14.410 с решеткой из ореха/мербау | Гольфстрим-В | КВК 27.14.410 | с решеткой из рулонной стали | 140 | 272 | 4100 | 13638.8701 | 11511.2064 | 9410.8204 | 216 | внутрипольный | КВК 27.14.410 | Медно-алюминиевый внутрипольный конвектор Гольфстрим-В с решеткой из рулонной стали. Высота = 140 мм, длина=4100 мм, глубина=272 мм. | 50 | 70 | ОАО «ФИРМА ИЗОТЕРМ» тел.+7(812)322-88-82 | 0 | https://isoterm.ru/product/vnutripolnye-konvektory/golfstrim-v-s-prinuditelnoy-konvektsiey-220v/ | 110
Гольфстрим-В, КВК 27.14.420 с решеткой из ореха/мербау | Гольфстрим-В | КВК 27.14.420 | с решеткой из рулонной стали | 140 | 272 | 4200 | 13696.2422 | 11559.6284 | 9450.4071 | 216 | внутрипольный | КВК 27.14.420 | Медно-алюминиевый внутрипольный конвектор Гольфстрим-В с решеткой из рулонной стали. Высота = 140 мм, длина=4200 мм, глубина=272 мм. | 50 | 70 | ОАО «ФИРМА ИЗОТЕРМ» тел.+7(812)322-88-82 | 0 | https://isoterm.ru/product/vnutripolnye-konvektory/golfstrim-v-s-prinuditelnoy-konvektsiey-220v/ | 110
Гольфстрим-В, КВК 27.14.430 с решеткой из ореха/мербау | Гольфстрим-В | КВК 27.14.430 | с решеткой из рулонной стали | 140 | 272 | 4300 | 13753.6143 | 11608.0505 | 9489.9939 | 216 | внутрипольный | КВК 27.14.430 | Медно-алюминиевый внутрипольный конвектор Гольфстрим-В с решеткой из рулонной стали. Высота = 140 мм, длина=4300 мм, глубина=272 мм. | 50 | 70 | ОАО «ФИРМА ИЗОТЕРМ» тел.+7(812)322-88-82 | 0 | https://isoterm.ru/product/vnutripolnye-konvektory/golfstrim-v-s-prinuditelnoy-konvektsiey-220v/ | 110
Гольфстрим-В, КВК 27.14.440 с решеткой из ореха/мербау | Гольфстрим-В | КВК 27.14.440 | с решеткой из рулонной стали | 140 | 272 | 4400 | 13810.9865 | 11656.4726 | 9529.5807 | 216 | внутрипольный | КВК 27.14.440 | Медно-алюминиевый внутрипольный конвектор Гольфстрим-В с решеткой из рулонной стали. Высота = 140 мм, длина=4400 мм, глубина=272 мм. | 50 | 70 | ОАО «ФИРМА ИЗОТЕРМ» тел.+7(812)322-88-82 | 0 | https://isoterm.ru/product/vnutripolnye-konvektory/golfstrim-v-s-prinuditelnoy-konvektsiey-220v/ | 110
Гольфстрим-В, КВК 27.14.450 с решеткой из ореха/мербау | Гольфстрим-В | КВК 27.14.450 | с решеткой из рулонной стали | 140 | 272 | 4500 | 14312.2198 | 12079.5135 | 9875.4317 | 234 | внутрипольный | КВК 27.14.450 | Медно-алюминиевый внутрипольный конвектор Гольфстрим-В с решеткой из рулонной стали. Высота = 140 мм, длина=4500 мм, глубина=272 мм. | 50 | 70 | ОАО «ФИРМА ИЗОТЕРМ» тел.+7(812)322-88-82 | 0 | https://isoterm.ru/product/vnutripolnye-konvektory/golfstrim-v-s-prinuditelnoy-konvektsiey-220v/ | 110
Гольфстрим-В, КВК 27.14.460 с решеткой из ореха/мербау | Гольфстрим-В | КВК 27.14.460 | с решеткой из рулонной стали | 140 | 272 | 4600 | 14813.4532 | 12502.5545 | 10221.2827 | 252 | внутрипольный | КВК 27.14.460 | Медно-алюминиевый внутрипольный конвектор Гольфстрим-В с решеткой из рулонной стали. Высота = 140 мм, длина=4600 мм, глубина=272 мм. | 50 | 70 | ОАО «ФИРМА ИЗОТЕРМ» тел.+7(812)322-88-82 | 0 | https://isoterm.ru/product/vnutripolnye-konvektory/golfstrim-v-s-prinuditelnoy-konvektsiey-220v/ | 110
Гольфстрим-В, КВК 27.14.470 с решеткой из ореха/мербау | Гольфстрим-В | КВК 27.14.470 | с решеткой из рулонной стали | 140 | 272 | 4700 | 15749.1492 | 13292.2819 | 10866.9129 | 266 | внутрипольный | КВК 27.14.470 | Медно-алюминиевый внутрипольный конвектор Гольфстрим-В с решеткой из рулонной стали. Высота = 140 мм, длина=4700 мм, глубина=272 мм. | 50 | 70 | ОАО «ФИРМА ИЗОТЕРМ» тел.+7(812)322-88-82 | 0 | https://isoterm.ru/product/vnutripolnye-konvektory/golfstrim-v-s-prinuditelnoy-konvektsiey-220v/ | 110
Гольфстрим-В, КВК 27.14.480 с решеткой из ореха/мербау | Гольфстрим-В | КВК 27.14.480 | с решеткой из рулонной стали | 140 | 272 | 4800 | 16684.8452 | 14082.0094 | 11512.5432 | 280 | внутрипольный | КВК 27.14.480 | Медно-алюминиевый внутрипольный конвектор Гольфстрим-В с решеткой из рулонной стали. Высота = 140 мм, длина=4800 мм, глубина=272 мм. | 50 | 70 | ОАО «ФИРМА ИЗОТЕРМ» тел.+7(812)322-88-82 | 0 | https://isoterm.ru/product/vnutripolnye-konvektory/golfstrim-v-s-prinuditelnoy-konvektsiey-220v/ | 110
Гольфстрим-В, КВК 27.14.490 с решеткой из ореха/мербау | Гольфстрим-В | КВК 27.14.490 | с решеткой из рулонной стали | 140 | 272 | 4900 | 16739.7229 | 14128.3261 | 11550.4088 | 280 | внутрипольный | КВК 27.14.490 | Медно-алюминиевый внутрипольный конвектор Гольфстрим-В с решеткой из рулонной стали. Высота = 140 мм, длина=4900 мм, глубина=272 мм. | 50 | 70 | ОАО «ФИРМА ИЗОТЕРМ» тел.+7(812)322-88-82 | 0 | https://isoterm.ru/product/vnutripolnye-konvektory/golfstrim-v-s-prinuditelnoy-konvektsiey-220v/ | 110
Гольфстрим-В, КВК 27.14.500 с решеткой из ореха/мербау | Гольфстрим-В | КВК 27.14.500 | с решеткой из рулонной стали | 140 | 272 | 5000 | 16794.6006 | 14174.6429 | 11588.2744 | 280 | внутрипольный | КВК 27.14.500 | Медно-алюминиевый внутрипольный конвектор Гольфстрим-В с решеткой из рулонной стали. Высота = 140 мм, длина=5000 мм, глубина=272 мм. | 50 | 70 | ОАО «ФИРМА ИЗОТЕРМ» тел.+7(812)322-88-82 | 0 | https://isoterm.ru/product/vnutripolnye-konvektory/golfstrim-v-s-prinuditelnoy-konvektsiey-220v/ | 110
Гольфстрим-В, КВК 27.14.510 с решеткой из ореха/мербау | Гольфстрим-В | КВК 27.14.510 | с решеткой из рулонной стали | 140 | 272 | 5100 | 17212.4336 | 14527.294 | 11876.5792 | 284 | внутрипольный | КВК 27.14.510 | Медно-алюминиевый внутрипольный конвектор Гольфстрим-В с решеткой из рулонной стали. Высота = 140 мм, длина=5100 мм, глубина=272 мм. | 50 | 70 | ОАО «ФИРМА ИЗОТЕРМ» тел.+7(812)322-88-82 | 0 | https://isoterm.ru/product/vnutripolnye-konvektory/golfstrim-v-s-prinuditelnoy-konvektsiey-220v/ | 110
Гольфстрим-В, КВК 27.14.520 с решеткой из ореха/мербау | Гольфстрим-В | КВК 27.14.520 | с решеткой из рулонной стали | 140 | 272 | 5200 | 17630.2667 | 14879.9451 | 12164.884 | 288 | внутрипольный | КВК 27.14.520 | Медно-алюминиевый внутрипольный конвектор Гольфстрим-В с решеткой из рулонной стали. Высота = 140 мм, длина=5200 мм, глубина=272 мм. | 50 | 70 | ОАО «ФИРМА ИЗОТЕРМ» тел.+7(812)322-88-82 | 0 | https://isoterm.ru/product/vnutripolnye-konvektory/golfstrim-v-s-prinuditelnoy-konvektsiey-220v/ | 110
Гольфстрим-В, КВК 27.14.530 с решеткой из ореха/мербау | Гольфстрим-В | КВК 27.14.530 | с решеткой из рулонной стали | 140 | 272 | 5300 | 17685.1444 | 14926.2618 | 12202.7496 | 288 | внутрипольный | КВК 27.14.530 | Медно-алюминиевый внутрипольный конвектор Гольфстрим-В с решеткой из рулонной стали. Высота = 140 мм, длина=5300 мм, глубина=272 мм. | 50 | 70 | ОАО «ФИРМА ИЗОТЕРМ» тел.+7(812)322-88-82 | 0 | https://isoterm.ru/product/vnutripolnye-konvektory/golfstrim-v-s-prinuditelnoy-konvektsiey-220v/ | 110
Гольфстрим-В, КВК 27.14.540 с решеткой из ореха/мербау | Гольфстрим-В | КВК 27.14.540 | с решеткой из рулонной стали | 140 | 272 | 5400 | 17740.022 | 14972.5786 | 12240.6152 | 288 | внутрипольный | КВК 27.14.540 | Медно-алюминиевый внутрипольный конвектор Гольфстрим-В с решеткой из рулонной стали. Высота = 140 мм, длина=5400 мм, глубина=272 мм. | 50 | 70 | ОАО «ФИРМА ИЗОТЕРМ» тел.+7(812)322-88-82 | 0 | https://isoterm.ru/product/vnutripolnye-konvektory/golfstrim-v-s-prinuditelnoy-konvektsiey-220v/ | 110
Гольфстрим-В, КВК 27.14.550 с решеткой из ореха/мербау | Гольфстрим-В | КВК 27.14.550 | с решеткой из рулонной стали | 140 | 272 | 5500 | 19038.6734 | 16068.6404 | 13136.6847 | 306 | внутрипольный | КВК 27.14.550 | Медно-алюминиевый внутрипольный конвектор Гольфстрим-В с решеткой из рулонной стали. Высота = 140 мм, длина=5500 мм, глубина=272 мм. | 50 | 70 | ОАО «ФИРМА ИЗОТЕРМ» тел.+7(812)322-88-82 | 0 | https://isoterm.ru/product/vnutripolnye-konvektory/golfstrim-v-s-prinuditelnoy-konvektsiey-220v/ | 110
Гольфстрим-В, КВК 27.14.560 с решеткой из ореха/мербау | Гольфстрим-В | КВК 27.14.560 | с решеткой из рулонной стали | 140 | 272 | 5600 | 20337.3248 | 17164.7021 | 14032.7541 | 324 | внутрипольный | КВК 27.14.560 | Медно-алюминиевый внутрипольный конвектор Гольфстрим-В с решеткой из рулонной стали. Высота = 140 мм, длина=5600 мм, глубина=272 мм. | 50 | 70 | ОАО «ФИРМА ИЗОТЕРМ» тел.+7(812)322-88-82 | 0 | https://isoterm.ru/product/vnutripolnye-konvektory/golfstrim-v-s-prinuditelnoy-konvektsiey-220v/ | 110
Гольфстрим-В, КВК 27.14.570 с решеткой из ореха/мербау | Гольфстрим-В | КВК 27.14.570 | с решеткой из рулонной стали | 140 | 272 | 5700 | 20389.708 | 17208.9136 | 14068.8985 | 324 | внутрипольный | КВК 27.14.570 | Медно-алюминиевый внутрипольный конвектор Гольфстрим-В с решеткой из рулонной стали. Высота = 140 мм, длина=5700 мм, глубина=272 мм. | 50 | 70 | ОАО «ФИРМА ИЗОТЕРМ» тел.+7(812)322-88-82 | 0 | https://isoterm.ru/product/vnutripolnye-konvektory/golfstrim-v-s-prinuditelnoy-konvektsiey-220v/ | 110
Гольфстрим-В, КВК 27.14.580 с решеткой из ореха/мербау | Гольфстрим-В | КВК 27.14.580 | с решеткой из рулонной стали | 140 | 272 | 5800 | 20442.0913 | 17253.125 | 14105.043 | 324 | внутрипольный | КВК 27.14.580 | Медно-алюминиевый внутрипольный конвектор Гольфстрим-В с решеткой из рулонной стали. Высота = 140 мм, длина=5800 мм, глубина=272 мм. | 50 | 70 | ОАО «ФИРМА ИЗОТЕРМ» тел.+7(812)322-88-82 | 0 | https://isoterm.ru/product/vnutripolnye-konvektory/golfstrim-v-s-prinuditelnoy-konvektsiey-220v/ | 110
Гольфстрим-В, КВК 27.14.590 с решеткой из ореха/мербау | Гольфстрим-В | КВК 27.14.590 | с решеткой из рулонной стали | 140 | 272 | 5900 | 20499.4634 | 17301.5471 | 14144.6297 | 324 | внутрипольный | КВК 27.14.590 | Медно-алюминиевый внутрипольный конвектор Гольфстрим-В с решеткой из рулонной стали. Высота = 140 мм, длина=5900 мм, глубина=272 мм. | 50 | 70 | ОАО «ФИРМА ИЗОТЕРМ» тел.+7(812)322-88-82 | 0 | https://isoterm.ru/product/vnutripolnye-konvektory/golfstrim-v-s-prinuditelnoy-konvektsiey-220v/ | 110
Гольфстрим-В, КВК 27.14.600 с решеткой из ореха/мербау | Гольфстрим-В | КВК 27.14.600 | с решеткой из рулонной стали | 140 | 272 | 6000 | 20556.8355 | 17349.9692 | 14184.2165 | 324 | внутрипольный | КВК 27.14.600 | Медно-алюминиевый внутрипольный конвектор Гольфстрим-В с решеткой из рулонной стали. Высота = 140 мм, длина=6000 мм, глубина=272 мм. | 50 | 70 | ОАО «ФИРМА ИЗОТЕРМ» тел.+7(812)322-88-82 | 0 | https://isoterm.ru/product/vnutripolnye-konvektory/golfstrim-v-s-prinuditelnoy-konvektsiey-220v/ | 110
Гольфстрим-В, КВК 27.14.060 с решеткой из ореха/мербау | Гольфстрим-В | КВК 27.14.060 | с решеткой из алюминия натурального цвета | 140 | 272 | 600 | 1623.2826 | 1370.0505 | 1120.065 | 32 | внутрипольный | КВК 27.14.060 | Медно-алюминиевый внутрипольный конвектор Гольфстрим-В с решеткой из алюминия натурального цвета. Высота = 140 мм, длина=600 мм, глубина=272 мм. | 50 | 70 | ОАО «ФИРМА ИЗОТЕРМ» тел.+7(812)322-88-82 | 0 | https://isoterm.ru/product/vnutripolnye-konvektory/golfstrim-v-s-prinuditelnoy-konvektsiey-220v/ | 110
Гольфстрим-В, КВК 27.14.070 с решеткой из ореха/мербау | Гольфстрим-В | КВК 27.14.070 | с решеткой из алюминия натурального цвета | 140 | 272 | 700 | 1675.2576 | 1413.9174 | 1155.9277 | 32 | внутрипольный | КВК 27.14.070 | Медно-алюминиевый внутрипольный конвектор Гольфстрим-В с решеткой из алюминия натурального цвета. Высота = 140 мм, длина=700 мм, глубина=272 мм. | 50 | 70 | ОАО «ФИРМА ИЗОТЕРМ» тел.+7(812)322-88-82 | 0 | https://isoterm.ru/product/vnutripolnye-konvektory/golfstrim-v-s-prinuditelnoy-konvektsiey-220v/ | 110
Гольфстрим-В, КВК 27.14.080 с решеткой из ореха/мербау | Гольфстрим-В | КВК 27.14.080 | с решеткой из алюминия натурального цвета | 140 | 272 | 800 | 1727.2326 | 1457.7843 | 1191.7905 | 32 | внутрипольный | КВК 27.14.080 | Медно-алюминиевый внутрипольный конвектор Гольфстрим-В с решеткой из алюминия натурального цвета. Высота = 140 мм, длина=800 мм, глубина=272 мм. | 50 | 70 | ОАО «ФИРМА ИЗОТЕРМ» тел.+7(812)322-88-82 | 0 | https://isoterm.ru/product/vnutripolnye-konvektory/golfstrim-v-s-prinuditelnoy-konvektsiey-220v/ | 110
Гольфстрим-В, КВК 27.14.090 с решеткой из ореха/мербау | Гольфстрим-В | КВК 27.14.090 | с решеткой из алюминия натурального цвета | 140 | 272 | 900 | 2187.6216 | 1846.3526 | 1509.4589 | 36 | внутрипольный | КВК 27.14.090 | Медно-алюминиевый внутрипольный конвектор Гольфстрим-В с решеткой из алюминия натурального цвета. Высота = 140 мм, длина=900 мм, глубина=272 мм. | 50 | 70 | ОАО «ФИРМА ИЗОТЕРМ» тел.+7(812)322-88-82 | 0 | https://isoterm.ru/product/vnutripolnye-konvektory/golfstrim-v-s-prinuditelnoy-konvektsiey-220v/ | 110
Гольфстрим-В, КВК 27.14.100 с решеткой из ореха/мербау | Гольфстрим-В | КВК 27.14.100 | с решеткой из алюминия натурального цвета | 140 | 272 | 1000 | 2241.9591 | 1892.2135 | 1546.9518 | 36 | внутрипольный | КВК 27.14.100 | Медно-алюминиевый внутрипольный конвектор Гольфстрим-В с решеткой из алюминия натурального цвета. Высота = 140 мм, длина=1000 мм, глубина=272 мм. | 50 | 70 | ОАО «ФИРМА ИЗОТЕРМ» тел.+7(812)322-88-82 | 0 | https://isoterm.ru/product/vnutripolnye-konvektory/golfstrim-v-s-prinuditelnoy-konvektsiey-220v/ | 110
Гольфстрим-В, КВК 27.14.110 с решеткой из ореха/мербау | Гольфстрим-В | КВК 27.14.110 | с решеткой из алюминия натурального цвета | 140 | 272 | 1100 | 3674.0964 | 3100.9373 | 2535.1265 | 54 | внутрипольный | КВК 27.14.110 | Медно-алюминиевый внутрипольный конвектор Гольфстрим-В с решеткой из алюминия натурального цвета. Высота = 140 мм, длина=1100 мм, глубина=272 мм. | 50 | 70 | ОАО «ФИРМА ИЗОТЕРМ» тел.+7(812)322-88-82 | 0 | https://isoterm.ru/product/vnutripolnye-konvektory/golfstrim-v-s-prinuditelnoy-konvektsiey-220v/ | 110
Гольфстрим-В, КВК 27.14.120 с решеткой из ореха/мербау | Гольфстрим-В | КВК 27.14.120 | с решеткой из алюминия натурального цвета | 140 | 272 | 1200 | 3728.4339 | 3146.7982 | 2572.6194 | 54 | внутрипольный | КВК 27.14.120 | Медно-алюминиевый внутрипольный конвектор Гольфстрим-В с решеткой из алюминия натурального цвета. Высота = 140 мм, длина=1200 мм, глубина=272 мм. | 50 | 70 | ОАО «ФИРМА ИЗОТЕРМ» тел.+7(812)322-88-82 | 0 | https://isoterm.ru/product/vnutripolnye-konvektory/golfstrim-v-s-prinuditelnoy-konvektsiey-220v/ | 110
Гольфстрим-В, КВК 27.14.130 с решеткой из ореха/мербау | Гольфстрим-В | КВК 27.14.130 | с решеткой из алюминия натурального цвета | 140 | 272 | 1300 | 3877.0542 | 3272.2337 | 2675.1674 | 68 | внутрипольный | КВК 27.14.130 | Медно-алюминиевый внутрипольный конвектор Гольфстрим-В с решеткой из алюминия натурального цвета. Высота = 140 мм, длина=1300 мм, глубина=272 мм. | 50 | 70 | ОАО «ФИРМА ИЗОТЕРМ» тел.+7(812)322-88-82 | 0 | https://isoterm.ru/product/vnutripolnye-konvektory/golfstrim-v-s-prinuditelnoy-konvektsiey-220v/ | 110
Гольфстрим-В, КВК 27.14.140 с решеткой из ореха/мербау | Гольфстрим-В | КВК 27.14.140 | с решеткой из алюминия натурального цвета | 140 | 272 | 1400 | 3926.6667 | 3314.1067 | 2709.4 | 68 | внутрипольный | КВК 27.14.140 | Медно-алюминиевый внутрипольный конвектор Гольфстрим-В с решеткой из алюминия натурального цвета. Высота = 140 мм, длина=1400 мм, глубина=272 мм. | 50 | 70 | ОАО «ФИРМА ИЗОТЕРМ» тел.+7(812)322-88-82 | 0 | https://isoterm.ru/product/vnutripolnye-konvektory/golfstrim-v-s-prinuditelnoy-konvektsiey-220v/ | 110
Гольфстрим-В, КВК 27.14.150 с решеткой из ореха/мербау | Гольфстрим-В | КВК 27.14.150 | с решеткой из алюминия натурального цвета | 140 | 272 | 1500 | 5363.529 | 4526.8185 | 3700.835 | 86 | внутрипольный | КВК 27.14.150 | Медно-алюминиевый внутрипольный конвектор Гольфстрим-В с решеткой из алюминия натурального цвета. Высота = 140 мм, длина=1500 мм, глубина=272 мм. | 50 | 70 | ОАО «ФИРМА ИЗОТЕРМ» тел.+7(812)322-88-82 | 0 | https://isoterm.ru/product/vnutripolnye-konvektory/golfstrim-v-s-prinuditelnoy-konvektsiey-220v/ | 110
Гольфстрим-В, КВК 27.14.160 с решеткой из ореха/мербау | Гольфстрим-В | КВК 27.14.160 | с решеткой из алюминия натурального цвета | 140 | 272 | 1600 | 5415.504 | 4570.6854 | 3736.6977 | 86 | внутрипольный | КВК 27.14.160 | Медно-алюминиевый внутрипольный конвектор Гольфстрим-В с решеткой из алюминия натурального цвета. Высота = 140 мм, длина=1600 мм, глубина=272 мм. | 50 | 70 | ОАО «ФИРМА ИЗОТЕРМ» тел.+7(812)322-88-82 | 0 | https://isoterm.ru/product/vnutripolnye-konvektory/golfstrim-v-s-prinuditelnoy-konvektsiey-220v/ | 110
Гольфстрим-В, КВК 27.14.170 с решеткой из ореха/мербау | Гольфстрим-В | КВК 27.14.170 | с решеткой из алюминия натурального цвета | 140 | 272 | 1700 | 5875.893 | 4959.2537 | 4054.3662 | 90 | внутрипольный | КВК 27.14.170 | Медно-алюминиевый внутрипольный конвектор Гольфстрим-В с решеткой из алюминия натурального цвета. Высота = 140 мм, длина=1700 мм, глубина=272 мм. | 50 | 70 | ОАО «ФИРМА ИЗОТЕРМ» тел.+7(812)322-88-82 | 0 | https://isoterm.ru/product/vnutripolnye-konvektory/golfstrim-v-s-prinuditelnoy-konvektsiey-220v/ | 110
Гольфстрим-В, КВК 27.14.180 с решеткой из ореха/мербау | Гольфстрим-В | КВК 27.14.180 | с решеткой из алюминия натурального цвета | 140 | 272 | 1800 | 5927.868 | 5003.1206 | 4090.2289 | 90 | внутрипольный | КВК 27.14.180 | Медно-алюминиевый внутрипольный конвектор Гольфстрим-В с решеткой из алюминия натурального цвета. Высота = 140 мм, длина=1800 мм, глубина=272 мм. | 50 | 70 | ОАО «ФИРМА ИЗОТЕРМ» тел.+7(812)322-88-82 | 0 | https://isoterm.ru/product/vnutripolnye-konvektory/golfstrim-v-s-prinuditelnoy-konvektsiey-220v/ | 110
Гольфстрим-В, КВК 27.14.190 с решеткой из ореха/мербау | Гольфстрим-В | КВК 27.14.190 | с решеткой из алюминия натурального цвета | 140 | 272 | 1900 | 5982.2055 | 5048.9814 | 4127.7218 | 90 | внутрипольный | КВК 27.14.190 | Медно-алюминиевый внутрипольный конвектор Гольфстрим-В с решеткой из алюминия натурального цвета. Высота = 140 мм, длина=1900 мм, глубина=272 мм. | 50 | 70 | ОАО «ФИРМА ИЗОТЕРМ» тел.+7(812)322-88-82 | 0 | https://isoterm.ru/product/vnutripolnye-konvektory/golfstrim-v-s-prinuditelnoy-konvektsiey-220v/ | 110
Гольфстрим-В, КВК 27.14.200 с решеткой из ореха/мербау | Гольфстрим-В | КВК 27.14.200 | с решеткой из алюминия натурального цвета | 140 | 272 | 2000 | 7414.3428 | 6257.7053 | 5115.8965 | 108 | внутрипольный | КВК 27.14.200 | Медно-алюминиевый внутрипольный конвектор Гольфстрим-В с решеткой из алюминия натурального цвета. Высота = 140 мм, длина=2000 мм, глубина=272 мм. | 50 | 70 | ОАО «ФИРМА ИЗОТЕРМ» тел.+7(812)322-88-82 | 0 | https://isoterm.ru/product/vnutripolnye-konvektory/golfstrim-v-s-prinuditelnoy-konvektsiey-220v/ | 110
Гольфстрим-В, КВК 27.14.210 с решеткой из ореха/мербау | Гольфстрим-В | КВК 27.14.210 | с решеткой из алюминия натурального цвета | 140 | 272 | 2100 | 7468.6803 | 6303.5661 | 5153.3894 | 108 | внутрипольный | КВК 27.14.210 | Медно-алюминиевый внутрипольный конвектор Гольфстрим-В с решеткой из алюминия натурального цвета. Высота = 140 мм, длина=2100 мм, глубина=272 мм. | 50 | 70 | ОАО «ФИРМА ИЗОТЕРМ» тел.+7(812)322-88-82 | 0 | https://isoterm.ru/product/vnutripolnye-konvektory/golfstrim-v-s-prinuditelnoy-konvektsiey-220v/ | 110
Гольфстрим-В, КВК 27.14.220 с решеткой из ореха/мербау | Гольфстрим-В | КВК 27.14.220 | с решеткой из алюминия натурального цвета | 140 | 272 | 2200 | 7523.0178 | 6349.427 | 5190.8823 | 108 | внутрипольный | КВК 27.14.220 | Медно-алюминиевый внутрипольный конвектор Гольфстрим-В с решеткой из алюминия натурального цвета. Высота = 140 мм, длина=2200 мм, глубина=272 мм. | 50 | 70 | ОАО «ФИРМА ИЗОТЕРМ» тел.+7(812)322-88-82 | 0 | https://isoterm.ru/product/vnutripolnye-konvektory/golfstrim-v-s-prinuditelnoy-konvektsiey-220v/ | 110
Гольфстрим-В, КВК 27.14.230 с решеткой из ореха/мербау | Гольфстрим-В | КВК 27.14.230 | с решеткой из алюминия натурального цвета | 140 | 272 | 2300 | 8075.3271 | 6815.576 | 5571.9757 | 126 | внутрипольный | КВК 27.14.230 | Медно-алюминиевый внутрипольный конвектор Гольфстрим-В с решеткой из алюминия натурального цвета. Высота = 140 мм, длина=2300 мм, глубина=272 мм. | 50 | 70 | ОАО «ФИРМА ИЗОТЕРМ» тел.+7(812)322-88-82 | 0 | https://isoterm.ru/product/vnutripolnye-konvektory/golfstrim-v-s-prinuditelnoy-konvektsiey-220v/ | 110
Гольфстрим-В, КВК 27.14.240 с решеткой из ореха/мербау | Гольфстрим-В | КВК 27.14.240 | с решеткой из алюминия натурального цвета | 140 | 272 | 2400 | 9103.7754 | 7683.5864 | 6281.605 | 140 | внутрипольный | КВК 27.14.240 | Медно-алюминиевый внутрипольный конвектор Гольфстрим-В с решеткой из алюминия натурального цвета. Высота = 140 мм, длина=2400 мм, глубина=272 мм. | 50 | 70 | ОАО «ФИРМА ИЗОТЕРМ» тел.+7(812)322-88-82 | 0 | https://isoterm.ru/product/vnutripolnye-konvektory/golfstrim-v-s-prinuditelnoy-konvektsiey-220v/ | 110
Гольфстрим-В, КВК 27.14.250 с решеткой из ореха/мербау | Гольфстрим-В | КВК 27.14.250 | с решеткой из алюминия натурального цвета | 140 | 272 | 2500 | 9155.7504 | 7727.4533 | 6317.4678 | 140 | внутрипольный | КВК 27.14.250 | Медно-алюминиевый внутрипольный конвектор Гольфстрим-В с решеткой из алюминия натурального цвета. Высота = 140 мм, длина=2500 мм, глубина=272 мм. | 50 | 70 | ОАО «ФИРМА ИЗОТЕРМ» тел.+7(812)322-88-82 | 0 | https://isoterm.ru/product/vnutripolnye-konvektory/golfstrim-v-s-prinuditelnoy-konvektsiey-220v/ | 110
Гольфстрим-В, КВК 27.14.260 с решеткой из ореха/мербау | Гольфстрим-В | КВК 27.14.260 | с решеткой из алюминия натурального цвета | 140 | 272 | 2600 | 9616.1394 | 8116.0216 | 6635.1362 | 144 | внутрипольный | КВК 27.14.260 | Медно-алюминиевый внутрипольный конвектор Гольфстрим-В с решеткой из алюминия натурального цвета. Высота = 140 мм, длина=2600 мм, глубина=272 мм. | 50 | 70 | ОАО «ФИРМА ИЗОТЕРМ» тел.+7(812)322-88-82 | 0 | https://isoterm.ru/product/vnutripolnye-konvektory/golfstrim-v-s-prinuditelnoy-konvektsiey-220v/ | 110
Гольфстрим-В, КВК 27.14.270 с решеткой из ореха/мербау | Гольфстрим-В | КВК 27.14.270 | с решеткой из алюминия натурального цвета | 140 | 272 | 2700 | 9668.1144 | 8159.8885 | 6670.9989 | 144 | внутрипольный | КВК 27.14.270 | Медно-алюминиевый внутрипольный конвектор Гольфстрим-В с решеткой из алюминия натурального цвета. Высота = 140 мм, длина=2700 мм, глубина=272 мм. | 50 | 70 | ОАО «ФИРМА ИЗОТЕРМ» тел.+7(812)322-88-82 | 0 | https://isoterm.ru/product/vnutripolnye-konvektory/golfstrim-v-s-prinuditelnoy-konvektsiey-220v/ | 110
Гольфстрим-В, КВК 27.14.280 с решеткой из ореха/мербау | Гольфстрим-В | КВК 27.14.280 | с решеткой из алюминия натурального цвета | 140 | 272 | 2800 | 11104.9767 | 9372.6003 | 7662.4339 | 162 | внутрипольный | КВК 27.14.280 | Медно-алюминиевый внутрипольный конвектор Гольфстрим-В с решеткой из алюминия натурального цвета. Высота = 140 мм, длина=2800 мм, глубина=272 мм. | 50 | 70 | ОАО «ФИРМА ИЗОТЕРМ» тел.+7(812)322-88-82 | 0 | https://isoterm.ru/product/vnutripolnye-konvektory/golfstrim-v-s-prinuditelnoy-konvektsiey-220v/ | 110
Гольфстрим-В, КВК 27.14.290 с решеткой из ореха/мербау | Гольфстрим-В | КВК 27.14.290 | с решеткой из алюминия натурального цвета | 140 | 272 | 2900 | 11154.5892 | 9414.4732 | 7696.6665 | 162 | внутрипольный | КВК 27.14.290 | Медно-алюминиевый внутрипольный конвектор Гольфстрим-В с решеткой из алюминия натурального цвета. Высота = 140 мм, длина=2900 мм, глубина=272 мм. | 50 | 70 | ОАО «ФИРМА ИЗОТЕРМ» тел.+7(812)322-88-82 | 0 | https://isoterm.ru/product/vnutripolnye-konvektory/golfstrim-v-s-prinuditelnoy-konvektsiey-220v/ | 110
Гольфстрим-В, КВК 27.14.300 с решеткой из ореха/мербау | Гольфстрим-В | КВК 27.14.300 | с решеткой из алюминия натурального цвета | 140 | 272 | 3000 | 11208.9267 | 9460.3341 | 7734.1594 | 162 | внутрипольный | КВК 27.14.300 | Медно-алюминиевый внутрипольный конвектор Гольфстрим-В с решеткой из алюминия натурального цвета. Высота = 140 мм, длина=3000 мм, глубина=272 мм. | 50 | 70 | ОАО «ФИРМА ИЗОТЕРМ» тел.+7(812)322-88-82 | 0 | https://isoterm.ru/product/vnutripolnye-konvektory/golfstrim-v-s-prinuditelnoy-konvektsiey-220v/ | 110
Гольфстрим-В, КВК 27.14.310 с решеткой из ореха/мербау | Гольфстрим-В | КВК 27.14.310 | с решеткой из алюминия натурального цвета | 140 | 272 | 3100 | 9879.1296 | 8337.9854 | 6816.5994 | 172 | внутрипольный | КВК 27.14.310 | Медно-алюминиевый внутрипольный конвектор Гольфстрим-В с решеткой из алюминия натурального цвета. Высота = 140 мм, длина=3100 мм, глубина=272 мм. | 50 | 70 | ОАО «ФИРМА ИЗОТЕРМ» тел.+7(812)322-88-82 | 0 | https://isoterm.ru/product/vnutripolnye-konvektory/golfstrim-v-s-prinuditelnoy-konvektsiey-220v/ | 110
Гольфстрим-В, КВК 27.14.320 с решеткой из ореха/мербау | Гольфстрим-В | КВК 27.14.320 | с решеткой из алюминия натурального цвета | 140 | 272 | 3200 | 9934.0073 | 8384.3021 | 6854.465 | 172 | внутрипольный | КВК 27.14.320 | Медно-алюминиевый внутрипольный конвектор Гольфстрим-В с решеткой из алюминия натурального цвета. Высота = 140 мм, длина=3200 мм, глубина=272 мм. | 50 | 70 | ОАО «ФИРМА ИЗОТЕРМ» тел.+7(812)322-88-82 | 0 | https://isoterm.ru/product/vnutripolnye-konvektory/golfstrim-v-s-prinuditelnoy-konvektsiey-220v/ | 110
Гольфстрим-В, КВК 27.14.330 с решеткой из ореха/мербау | Гольфстрим-В | КВК 27.14.330 | с решеткой из алюминия натурального цвета | 140 | 272 | 3300 | 10351.8403 | 8736.9532 | 7142.7698 | 176 | внутрипольный | КВК 27.14.330 | Медно-алюминиевый внутрипольный конвектор Гольфстрим-В с решеткой из алюминия натурального цвета. Высота = 140 мм, длина=3300 мм, глубина=272 мм. | 50 | 70 | ОАО «ФИРМА ИЗОТЕРМ» тел.+7(812)322-88-82 | 0 | https://isoterm.ru/product/vnutripolnye-konvektory/golfstrim-v-s-prinuditelnoy-konvektsiey-220v/ | 110
Гольфстрим-В, КВК 27.14.340 с решеткой из ореха/мербау | Гольфстрим-В | КВК 27.14.340 | с решеткой из алюминия натурального цвета | 140 | 272 | 3400 | 10769.6734 | 9089.6043 | 7431.0746 | 180 | внутрипольный | КВК 27.14.340 | Медно-алюминиевый внутрипольный конвектор Гольфстрим-В с решеткой из алюминия натурального цвета. Высота = 140 мм, длина=3400 мм, глубина=272 мм. | 50 | 70 | ОАО «ФИРМА ИЗОТЕРМ» тел.+7(812)322-88-82 | 0 | https://isoterm.ru/product/vnutripolnye-konvektory/golfstrim-v-s-prinuditelnoy-konvektsiey-220v/ | 110
Гольфстрим-В, КВК 27.14.350 с решеткой из ореха/мербау | Гольфстрим-В | КВК 27.14.350 | с решеткой из алюминия натурального цвета | 140 | 272 | 3500 | 10824.551 | 9135.9211 | 7468.9402 | 180 | внутрипольный | КВК 27.14.350 | Медно-алюминиевый внутрипольный конвектор Гольфстрим-В с решеткой из алюминия натурального цвета. Высота = 140 мм, длина=3500 мм, глубина=272 мм. | 50 | 70 | ОАО «ФИРМА ИЗОТЕРМ» тел.+7(812)322-88-82 | 0 | https://isoterm.ru/product/vnutripolnye-konvektory/golfstrim-v-s-prinuditelnoy-konvektsiey-220v/ | 110
Гольфстрим-В, КВК 27.14.360 с решеткой из ореха/мербау | Гольфстрим-В | КВК 27.14.360 | с решеткой из алюминия натурального цвета | 140 | 272 | 3600 | 10879.4287 | 9182.2378 | 7506.8058 | 180 | внутрипольный | КВК 27.14.360 | Медно-алюминиевый внутрипольный конвектор Гольфстрим-В с решеткой из алюминия натурального цвета. Высота = 140 мм, длина=3600 мм, глубина=272 мм. | 50 | 70 | ОАО «ФИРМА ИЗОТЕРМ» тел.+7(812)322-88-82 | 0 | https://isoterm.ru/product/vnutripolnye-konvektory/golfstrim-v-s-prinuditelnoy-konvektsiey-220v/ | 110
Гольфстрим-В, КВК 27.14.370 с решеткой из ореха/мербау | Гольфстрим-В | КВК 27.14.370 | с решеткой из алюминия натурального цвета | 140 | 272 | 3700 | 10936.8008 | 9230.6599 | 7546.3926 | 180 | внутрипольный | КВК 27.14.370 | Медно-алюминиевый внутрипольный конвектор Гольфстрим-В с решеткой из алюминия натурального цвета. Высота = 140 мм, длина=3700 мм, глубина=272 мм. | 50 | 70 | ОАО «ФИРМА ИЗОТЕРМ» тел.+7(812)322-88-82 | 0 | https://isoterm.ru/product/vnutripolnye-konvektory/golfstrim-v-s-prinuditelnoy-konvektsiey-220v/ | 110
Гольфстрим-В, КВК 27.14.380 с решеткой из ореха/мербау | Гольфстрим-В | КВК 27.14.380 | с решеткой из алюминия натурального цвета | 140 | 272 | 3800 | 10994.173 | 9279.082 | 7585.9793 | 180 | внутрипольный | КВК 27.14.380 | Медно-алюминиевый внутрипольный конвектор Гольфстрим-В с решеткой из алюминия натурального цвета. Высота = 140 мм, длина=3800 мм, глубина=272 мм. | 50 | 70 | ОАО «ФИРМА ИЗОТЕРМ» тел.+7(812)322-88-82 | 0 | https://isoterm.ru/product/vnutripolnye-konvektory/golfstrim-v-s-prinuditelnoy-konvektsiey-220v/ | 110
Гольфстрим-В, КВК 27.14.390 с решеткой из ореха/мербау | Гольфстрим-В | КВК 27.14.390 | с решеткой из алюминия натурального цвета | 140 | 272 | 3900 | 12287.8355 | 10370.9331 | 8478.6065 | 198 | внутрипольный | КВК 27.14.390 | Медно-алюминиевый внутрипольный конвектор Гольфстрим-В с решеткой из алюминия натурального цвета. Высота = 140 мм, длина=3900 мм, глубина=272 мм. | 50 | 70 | ОАО «ФИРМА ИЗОТЕРМ» тел.+7(812)322-88-82 | 0 | https://isoterm.ru/product/vnutripolnye-konvektory/golfstrim-v-s-prinuditelnoy-konvektsiey-220v/ | 110
Гольфстрим-В, КВК 27.14.400 с решеткой из ореха/мербау | Гольфстрим-В | КВК 27.14.400 | с решеткой из алюминия натурального цвета | 140 | 272 | 4000 | 13581.498 | 11462.7843 | 9371.2336 | 216 | внутрипольный | КВК 27.14.400 | Медно-алюминиевый внутрипольный конвектор Гольфстрим-В с решеткой из алюминия натурального цвета. Высота = 140 мм, длина=4000 мм, глубина=272 мм. | 50 | 70 | ОАО «ФИРМА ИЗОТЕРМ» тел.+7(812)322-88-82 | 0 | https://isoterm.ru/product/vnutripolnye-konvektory/golfstrim-v-s-prinuditelnoy-konvektsiey-220v/ | 110
Гольфстрим-В, КВК 27.14.410 с решеткой из ореха/мербау | Гольфстрим-В | КВК 27.14.410 | с решеткой из алюминия натурального цвета | 140 | 272 | 4100 | 13638.8701 | 11511.2064 | 9410.8204 | 216 | внутрипольный | КВК 27.14.410 | Медно-алюминиевый внутрипольный конвектор Гольфстрим-В с решеткой из алюминия натурального цвета. Высота = 140 мм, длина=4100 мм, глубина=272 мм. | 50 | 70 | ОАО «ФИРМА ИЗОТЕРМ» тел.+7(812)322-88-82 | 0 | https://isoterm.ru/product/vnutripolnye-konvektory/golfstrim-v-s-prinuditelnoy-konvektsiey-220v/ | 110
Гольфстрим-В, КВК 27.14.420 с решеткой из ореха/мербау | Гольфстрим-В | КВК 27.14.420 | с решеткой из алюминия натурального цвета | 140 | 272 | 4200 | 13696.2422 | 11559.6284 | 9450.4071 | 216 | внутрипольный | КВК 27.14.420 | Медно-алюминиевый внутрипольный конвектор Гольфстрим-В с решеткой из алюминия натурального цвета. Высота = 140 мм, длина=4200 мм, глубина=272 мм. | 50 | 70 | ОАО «ФИРМА ИЗОТЕРМ» тел.+7(812)322-88-82 | 0 | https://isoterm.ru/product/vnutripolnye-konvektory/golfstrim-v-s-prinuditelnoy-konvektsiey-220v/ | 110
Гольфстрим-В, КВК 27.14.430 с решеткой из ореха/мербау | Гольфстрим-В | КВК 27.14.430 | с решеткой из алюминия натурального цвета | 140 | 272 | 4300 | 13753.6143 | 11608.0505 | 9489.9939 | 216 | внутрипольный | КВК 27.14.430 | Медно-алюминиевый внутрипольный конвектор Гольфстрим-В с решеткой из алюминия натурального цвета. Высота = 140 мм, длина=4300 мм, глубина=272 мм. | 50 | 70 | ОАО «ФИРМА ИЗОТЕРМ» тел.+7(812)322-88-82 | 0 | https://isoterm.ru/product/vnutripolnye-konvektory/golfstrim-v-s-prinuditelnoy-konvektsiey-220v/ | 110
Гольфстрим-В, КВК 27.14.440 с решеткой из ореха/мербау | Гольфстрим-В | КВК 27.14.440 | с решеткой из алюминия натурального цвета | 140 | 272 | 4400 | 13810.9865 | 11656.4726 | 9529.5807 | 216 | внутрипольный | КВК 27.14.440 | Медно-алюминиевый внутрипольный конвектор Гольфстрим-В с решеткой из алюминия натурального цвета. Высота = 140 мм, длина=4400 мм, глубина=272 мм. | 50 | 70 | ОАО «ФИРМА ИЗОТЕРМ» тел.+7(812)322-88-82 | 0 | https://isoterm.ru/product/vnutripolnye-konvektory/golfstrim-v-s-prinuditelnoy-konvektsiey-220v/ | 110
Гольфстрим-В, КВК 27.14.450 с решеткой из ореха/мербау | Гольфстрим-В | КВК 27.14.450 | с решеткой из алюминия натурального цвета | 140 | 272 | 4500 | 14312.2198 | 12079.5135 | 9875.4317 | 234 | внутрипольный | КВК 27.14.450 | Медно-алюминиевый внутрипольный конвектор Гольфстрим-В с решеткой из алюминия натурального цвета. Высота = 140 мм, длина=4500 мм, глубина=272 мм. | 50 | 70 | ОАО «ФИРМА ИЗОТЕРМ» тел.+7(812)322-88-82 | 0 | https://isoterm.ru/product/vnutripolnye-konvektory/golfstrim-v-s-prinuditelnoy-konvektsiey-220v/ | 110
Гольфстрим-В, КВК 27.14.460 с решеткой из ореха/мербау | Гольфстрим-В | КВК 27.14.460 | с решеткой из алюминия натурального цвета | 140 | 272 | 4600 | 14813.4532 | 12502.5545 | 10221.2827 | 252 | внутрипольный | КВК 27.14.460 | Медно-алюминиевый внутрипольный конвектор Гольфстрим-В с решеткой из алюминия натурального цвета. Высота = 140 мм, длина=4600 мм, глубина=272 мм. | 50 | 70 | ОАО «ФИРМА ИЗОТЕРМ» тел.+7(812)322-88-82 | 0 | https://isoterm.ru/product/vnutripolnye-konvektory/golfstrim-v-s-prinuditelnoy-konvektsiey-220v/ | 110
Гольфстрим-В, КВК 27.14.470 с решеткой из ореха/мербау | Гольфстрим-В | КВК 27.14.470 | с решеткой из алюминия натурального цвета | 140 | 272 | 4700 | 15749.1492 | 13292.2819 | 10866.9129 | 266 | внутрипольный | КВК 27.14.470 | Медно-алюминиевый внутрипольный конвектор Гольфстрим-В с решеткой из алюминия натурального цвета. Высота = 140 мм, длина=4700 мм, глубина=272 мм. | 50 | 70 | ОАО «ФИРМА ИЗОТЕРМ» тел.+7(812)322-88-82 | 0 | https://isoterm.ru/product/vnutripolnye-konvektory/golfstrim-v-s-prinuditelnoy-konvektsiey-220v/ | 110
Гольфстрим-В, КВК 27.14.480 с решеткой из ореха/мербау | Гольфстрим-В | КВК 27.14.480 | с решеткой из алюминия натурального цвета | 140 | 272 | 4800 | 16684.8452 | 14082.0094 | 11512.5432 | 280 | внутрипольный | КВК 27.14.480 | Медно-алюминиевый внутрипольный конвектор Гольфстрим-В с решеткой из алюминия натурального цвета. Высота = 140 мм, длина=4800 мм, глубина=272 мм. | 50 | 70 | ОАО «ФИРМА ИЗОТЕРМ» тел.+7(812)322-88-82 | 0 | https://isoterm.ru/product/vnutripolnye-konvektory/golfstrim-v-s-prinuditelnoy-konvektsiey-220v/ | 110
Гольфстрим-В, КВК 27.14.490 с решеткой из ореха/мербау | Гольфстрим-В | КВК 27.14.490 | с решеткой из алюминия натурального цвета | 140 | 272 | 4900 | 16739.7229 | 14128.3261 | 11550.4088 | 280 | внутрипольный | КВК 27.14.490 | Медно-алюминиевый внутрипольный конвектор Гольфстрим-В с решеткой из алюминия натурального цвета. Высота = 140 мм, длина=4900 мм, глубина=272 мм. | 50 | 70 | ОАО «ФИРМА ИЗОТЕРМ» тел.+7(812)322-88-82 | 0 | https://isoterm.ru/product/vnutripolnye-konvektory/golfstrim-v-s-prinuditelnoy-konvektsiey-220v/ | 110
Гольфстрим-В, КВК 27.14.500 с решеткой из ореха/мербау | Гольфстрим-В | КВК 27.14.500 | с решеткой из алюминия натурального цвета | 140 | 272 | 5000 | 16794.6006 | 14174.6429 | 11588.2744 | 280 | внутрипольный | КВК 27.14.500 | Медно-алюминиевый внутрипольный конвектор Гольфстрим-В с решеткой из алюминия натурального цвета. Высота = 140 мм, длина=5000 мм, глубина=272 мм. | 50 | 70 | ОАО «ФИРМА ИЗОТЕРМ» тел.+7(812)322-88-82 | 0 | https://isoterm.ru/product/vnutripolnye-konvektory/golfstrim-v-s-prinuditelnoy-konvektsiey-220v/ | 110
Гольфстрим-В, КВК 27.14.510 с решеткой из ореха/мербау | Гольфстрим-В | КВК 27.14.510 | с решеткой из алюминия натурального цвета | 140 | 272 | 5100 | 17212.4336 | 14527.294 | 11876.5792 | 284 | внутрипольный | КВК 27.14.510 | Медно-алюминиевый внутрипольный конвектор Гольфстрим-В с решеткой из алюминия натурального цвета. Высота = 140 мм, длина=5100 мм, глубина=272 мм. | 50 | 70 | ОАО «ФИРМА ИЗОТЕРМ» тел.+7(812)322-88-82 | 0 | https://isoterm.ru/product/vnutripolnye-konvektory/golfstrim-v-s-prinuditelnoy-konvektsiey-220v/ | 110
Гольфстрим-В, КВК 27.14.520 с решеткой из ореха/мербау | Гольфстрим-В | КВК 27.14.520 | с решеткой из алюминия натурального цвета | 140 | 272 | 5200 | 17630.2667 | 14879.9451 | 12164.884 | 288 | внутрипольный | КВК 27.14.520 | Медно-алюминиевый внутрипольный конвектор Гольфстрим-В с решеткой из алюминия натурального цвета. Высота = 140 мм, длина=5200 мм, глубина=272 мм. | 50 | 70 | ОАО «ФИРМА ИЗОТЕРМ» тел.+7(812)322-88-82 | 0 | https://isoterm.ru/product/vnutripolnye-konvektory/golfstrim-v-s-prinuditelnoy-konvektsiey-220v/ | 110
Гольфстрим-В, КВК 27.14.530 с решеткой из ореха/мербау | Гольфстрим-В | КВК 27.14.530 | с решеткой из алюминия натурального цвета | 140 | 272 | 5300 | 17685.1444 | 14926.2618 | 12202.7496 | 288 | внутрипольный | КВК 27.14.530 | Медно-алюминиевый внутрипольный конвектор Гольфстрим-В с решеткой из алюминия натурального цвета. Высота = 140 мм, длина=5300 мм, глубина=272 мм. | 50 | 70 | ОАО «ФИРМА ИЗОТЕРМ» тел.+7(812)322-88-82 | 0 | https://isoterm.ru/product/vnutripolnye-konvektory/golfstrim-v-s-prinuditelnoy-konvektsiey-220v/ | 110
Гольфстрим-В, КВК 27.14.540 с решеткой из ореха/мербау | Гольфстрим-В | КВК 27.14.540 | с решеткой из алюминия натурального цвета | 140 | 272 | 5400 | 17740.022 | 14972.5786 | 12240.6152 | 288 | внутрипольный | КВК 27.14.540 | Медно-алюминиевый внутрипольный конвектор Гольфстрим-В с решеткой из алюминия натурального цвета. Высота = 140 мм, длина=5400 мм, глубина=272 мм. | 50 | 70 | ОАО «ФИРМА ИЗОТЕРМ» тел.+7(812)322-88-82 | 0 | https://isoterm.ru/product/vnutripolnye-konvektory/golfstrim-v-s-prinuditelnoy-konvektsiey-220v/ | 110
Гольфстрим-В, КВК 27.14.550 с решеткой из ореха/мербау | Гольфстрим-В | КВК 27.14.550 | с решеткой из алюминия натурального цвета | 140 | 272 | 5500 | 19038.6734 | 16068.6404 | 13136.6847 | 306 | внутрипольный | КВК 27.14.550 | Медно-алюминиевый внутрипольный конвектор Гольфстрим-В с решеткой из алюминия натурального цвета. Высота = 140 мм, длина=5500 мм, глубина=272 мм. | 50 | 70 | ОАО «ФИРМА ИЗОТЕРМ» тел.+7(812)322-88-82 | 0 | https://isoterm.ru/product/vnutripolnye-konvektory/golfstrim-v-s-prinuditelnoy-konvektsiey-220v/ | 110
Гольфстрим-В, КВК 27.14.560 с решеткой из ореха/мербау | Гольфстрим-В | КВК 27.14.560 | с решеткой из алюминия натурального цвета | 140 | 272 | 5600 | 20337.3248 | 17164.7021 | 14032.7541 | 324 | внутрипольный | КВК 27.14.560 | Медно-алюминиевый внутрипольный конвектор Гольфстрим-В с решеткой из алюминия натурального цвета. Высота = 140 мм, длина=5600 мм, глубина=272 мм. | 50 | 70 | ОАО «ФИРМА ИЗОТЕРМ» тел.+7(812)322-88-82 | 0 | https://isoterm.ru/product/vnutripolnye-konvektory/golfstrim-v-s-prinuditelnoy-konvektsiey-220v/ | 110
Гольфстрим-В, КВК 27.14.570 с решеткой из ореха/мербау | Гольфстрим-В | КВК 27.14.570 | с решеткой из алюминия натурального цвета | 140 | 272 | 5700 | 20389.708 | 17208.9136 | 14068.8985 | 324 | внутрипольный | КВК 27.14.570 | Медно-алюминиевый внутрипольный конвектор Гольфстрим-В с решеткой из алюминия натурального цвета. Высота = 140 мм, длина=5700 мм, глубина=272 мм. | 50 | 70 | ОАО «ФИРМА ИЗОТЕРМ» тел.+7(812)322-88-82 | 0 | https://isoterm.ru/product/vnutripolnye-konvektory/golfstrim-v-s-prinuditelnoy-konvektsiey-220v/ | 110
Гольфстрим-В, КВК 27.14.580 с решеткой из ореха/мербау | Гольфстрим-В | КВК 27.14.580 | с решеткой из алюминия натурального цвета | 140 | 272 | 5800 | 20442.0913 | 17253.125 | 14105.043 | 324 | внутрипольный | КВК 27.14.580 | Медно-алюминиевый внутрипольный конвектор Гольфстрим-В с решеткой из алюминия натурального цвета. Высота = 140 мм, длина=5800 мм, глубина=272 мм. | 50 | 70 | ОАО «ФИРМА ИЗОТЕРМ» тел.+7(812)322-88-82 | 0 | https://isoterm.ru/product/vnutripolnye-konvektory/golfstrim-v-s-prinuditelnoy-konvektsiey-220v/ | 110
Гольфстрим-В, КВК 27.14.590 с решеткой из ореха/мербау | Гольфстрим-В | КВК 27.14.590 | с решеткой из алюминия натурального цвета | 140 | 272 | 5900 | 20499.4634 | 17301.5471 | 14144.6297 | 324 | внутрипольный | КВК 27.14.590 | Медно-алюминиевый внутрипольный конвектор Гольфстрим-В с решеткой из алюминия натурального цвета. Высота = 140 мм, длина=5900 мм, глубина=272 мм. | 50 | 70 | ОАО «ФИРМА ИЗОТЕРМ» тел.+7(812)322-88-82 | 0 | https://isoterm.ru/product/vnutripolnye-konvektory/golfstrim-v-s-prinuditelnoy-konvektsiey-220v/ | 110
Гольфстрим-В, КВК 27.14.600 с решеткой из ореха/мербау | Гольфстрим-В | КВК 27.14.600 | с решеткой из алюминия натурального цвета | 140 | 272 | 6000 | 20556.8355 | 17349.9692 | 14184.2165 | 324 | внутрипольный | КВК 27.14.600 | Медно-алюминиевый внутрипольный конвектор Гольфстрим-В с решеткой из алюминия натурального цвета. Высота = 140 мм, длина=6000 мм, глубина=272 мм. | 50 | 70 | ОАО «ФИРМА ИЗОТЕРМ» тел.+7(812)322-88-82 | 0 | https://isoterm.ru/product/vnutripolnye-konvektory/golfstrim-v-s-prinuditelnoy-konvektsiey-220v/ | 110
Гольфстрим-В, КВК 27.14.060 с решеткой из ореха/мербау | Гольфстрим-В | КВК 27.14.060 | с решеткой из алюминия окрашенного | 140 | 272 | 600 | 1623.2826 | 1370.0505 | 1120.065 | 32 | внутрипольный | КВК 27.14.060 | Медно-алюминиевый внутрипольный конвектор Гольфстрим-В с решеткой из алюминия окрашенного. Высота = 140 мм, длина=600 мм, глубина=272 мм. | 50 | 70 | ОАО «ФИРМА ИЗОТЕРМ» тел.+7(812)322-88-82 | 0 | https://isoterm.ru/product/vnutripolnye-konvektory/golfstrim-v-s-prinuditelnoy-konvektsiey-220v/ | 110
Гольфстрим-В, КВК 27.14.070 с решеткой из ореха/мербау | Гольфстрим-В | КВК 27.14.070 | с решеткой из алюминия окрашенного | 140 | 272 | 700 | 1675.2576 | 1413.9174 | 1155.9277 | 32 | внутрипольный | КВК 27.14.070 | Медно-алюминиевый внутрипольный конвектор Гольфстрим-В с решеткой из алюминия окрашенного. Высота = 140 мм, длина=700 мм, глубина=272 мм. | 50 | 70 | ОАО «ФИРМА ИЗОТЕРМ» тел.+7(812)322-88-82 | 0 | https://isoterm.ru/product/vnutripolnye-konvektory/golfstrim-v-s-prinuditelnoy-konvektsiey-220v/ | 110
Гольфстрим-В, КВК 27.14.080 с решеткой из ореха/мербау | Гольфстрим-В | КВК 27.14.080 | с решеткой из алюминия окрашенного | 140 | 272 | 800 | 1727.2326 | 1457.7843 | 1191.7905 | 32 | внутрипольный | КВК 27.14.080 | Медно-алюминиевый внутрипольный конвектор Гольфстрим-В с решеткой из алюминия окрашенного. Высота = 140 мм, длина=800 мм, глубина=272 мм. | 50 | 70 | ОАО «ФИРМА ИЗОТЕРМ» тел.+7(812)322-88-82 | 0 | https://isoterm.ru/product/vnutripolnye-konvektory/golfstrim-v-s-prinuditelnoy-konvektsiey-220v/ | 110
Гольфстрим-В, КВК 27.14.090 с решеткой из ореха/мербау | Гольфстрим-В | КВК 27.14.090 | с решеткой из алюминия окрашенного | 140 | 272 | 900 | 2187.6216 | 1846.3526 | 1509.4589 | 36 | внутрипольный | КВК 27.14.090 | Медно-алюминиевый внутрипольный конвектор Гольфстрим-В с решеткой из алюминия окрашенного. Высота = 140 мм, длина=900 мм, глубина=272 мм. | 50 | 70 | ОАО «ФИРМА ИЗОТЕРМ» тел.+7(812)322-88-82 | 0 | https://isoterm.ru/product/vnutripolnye-konvektory/golfstrim-v-s-prinuditelnoy-konvektsiey-220v/ | 110
Гольфстрим-В, КВК 27.14.100 с решеткой из ореха/мербау | Гольфстрим-В | КВК 27.14.100 | с решеткой из алюминия окрашенного | 140 | 272 | 1000 | 2241.9591 | 1892.2135 | 1546.9518 | 36 | внутрипольный | КВК 27.14.100 | Медно-алюминиевый внутрипольный конвектор Гольфстрим-В с решеткой из алюминия окрашенного. Высота = 140 мм, длина=1000 мм, глубина=272 мм. | 50 | 70 | ОАО «ФИРМА ИЗОТЕРМ» тел.+7(812)322-88-82 | 0 | https://isoterm.ru/product/vnutripolnye-konvektory/golfstrim-v-s-prinuditelnoy-konvektsiey-220v/ | 110
Гольфстрим-В, КВК 27.14.110 с решеткой из ореха/мербау | Гольфстрим-В | КВК 27.14.110 | с решеткой из алюминия окрашенного | 140 | 272 | 1100 | 3674.0964 | 3100.9373 | 2535.1265 | 54 | внутрипольный | КВК 27.14.110 | Медно-алюминиевый внутрипольный конвектор Гольфстрим-В с решеткой из алюминия окрашенного. Высота = 140 мм, длина=1100 мм, глубина=272 мм. | 50 | 70 | ОАО «ФИРМА ИЗОТЕРМ» тел.+7(812)322-88-82 | 0 | https://isoterm.ru/product/vnutripolnye-konvektory/golfstrim-v-s-prinuditelnoy-konvektsiey-220v/ | 110
Гольфстрим-В, КВК 27.14.120 с решеткой из ореха/мербау | Гольфстрим-В | КВК 27.14.120 | с решеткой из алюминия окрашенного | 140 | 272 | 1200 | 3728.4339 | 3146.7982 | 2572.6194 | 54 | внутрипольный | КВК 27.14.120 | Медно-алюминиевый внутрипольный конвектор Гольфстрим-В с решеткой из алюминия окрашенного. Высота = 140 мм, длина=1200 мм, глубина=272 мм. | 50 | 70 | ОАО «ФИРМА ИЗОТЕРМ» тел.+7(812)322-88-82 | 0 | https://isoterm.ru/product/vnutripolnye-konvektory/golfstrim-v-s-prinuditelnoy-konvektsiey-220v/ | 110
Гольфстрим-В, КВК 27.14.130 с решеткой из ореха/мербау | Гольфстрим-В | КВК 27.14.130 | с решеткой из алюминия окрашенного | 140 | 272 | 1300 | 3877.0542 | 3272.2337 | 2675.1674 | 68 | внутрипольный | КВК 27.14.130 | Медно-алюминиевый внутрипольный конвектор Гольфстрим-В с решеткой из алюминия окрашенного. Высота = 140 мм, длина=1300 мм, глубина=272 мм. | 50 | 70 | ОАО «ФИРМА ИЗОТЕРМ» тел.+7(812)322-88-82 | 0 | https://isoterm.ru/product/vnutripolnye-konvektory/golfstrim-v-s-prinuditelnoy-konvektsiey-220v/ | 110
Гольфстрим-В, КВК 27.14.140 с решеткой из ореха/мербау | Гольфстрим-В | КВК 27.14.140 | с решеткой из алюминия окрашенного | 140 | 272 | 1400 | 3926.6667 | 3314.1067 | 2709.4 | 68 | внутрипольный | КВК 27.14.140 | Медно-алюминиевый внутрипольный конвектор Гольфстрим-В с решеткой из алюминия окрашенного. Высота = 140 мм, длина=1400 мм, глубина=272 мм. | 50 | 70 | ОАО «ФИРМА ИЗОТЕРМ» тел.+7(812)322-88-82 | 0 | https://isoterm.ru/product/vnutripolnye-konvektory/golfstrim-v-s-prinuditelnoy-konvektsiey-220v/ | 110
Гольфстрим-В, КВК 27.14.150 с решеткой из ореха/мербау | Гольфстрим-В | КВК 27.14.150 | с решеткой из алюминия окрашенного | 140 | 272 | 1500 | 5363.529 | 4526.8185 | 3700.835 | 86 | внутрипольный | КВК 27.14.150 | Медно-алюминиевый внутрипольный конвектор Гольфстрим-В с решеткой из алюминия окрашенного. Высота = 140 мм, длина=1500 мм, глубина=272 мм. | 50 | 70 | ОАО «ФИРМА ИЗОТЕРМ» тел.+7(812)322-88-82 | 0 | https://isoterm.ru/product/vnutripolnye-konvektory/golfstrim-v-s-prinuditelnoy-konvektsiey-220v/ | 110
Гольфстрим-В, КВК 27.14.160 с решеткой из ореха/мербау | Гольфстрим-В | КВК 27.14.160 | с решеткой из алюминия окрашенного | 140 | 272 | 1600 | 5415.504 | 4570.6854 | 3736.6977 | 86 | внутрипольный | КВК 27.14.160 | Медно-алюминиевый внутрипольный конвектор Гольфстрим-В с решеткой из алюминия окрашенного. Высота = 140 мм, длина=1600 мм, глубина=272 мм. | 50 | 70 | ОАО «ФИРМА ИЗОТЕРМ» тел.+7(812)322-88-82 | 0 | https://isoterm.ru/product/vnutripolnye-konvektory/golfstrim-v-s-prinuditelnoy-konvektsiey-220v/ | 110
Гольфстрим-В, КВК 27.14.170 с решеткой из ореха/мербау | Гольфстрим-В | КВК 27.14.170 | с решеткой из алюминия окрашенного | 140 | 272 | 1700 | 5875.893 | 4959.2537 | 4054.3662 | 90 | внутрипольный | КВК 27.14.170 | Медно-алюминиевый внутрипольный конвектор Гольфстрим-В с решеткой из алюминия окрашенного. Высота = 140 мм, длина=1700 мм, глубина=272 мм. | 50 | 70 | ОАО «ФИРМА ИЗОТЕРМ» тел.+7(812)322-88-82 | 0 | https://isoterm.ru/product/vnutripolnye-konvektory/golfstrim-v-s-prinuditelnoy-konvektsiey-220v/ | 110
Гольфстрим-В, КВК 27.14.180 с решеткой из ореха/мербау | Гольфстрим-В | КВК 27.14.180 | с решеткой из алюминия окрашенного | 140 | 272 | 1800 | 5927.868 | 5003.1206 | 4090.2289 | 90 | внутрипольный | КВК 27.14.180 | Медно-алюминиевый внутрипольный конвектор Гольфстрим-В с решеткой из алюминия окрашенного. Высота = 140 мм, длина=1800 мм, глубина=272 мм. | 50 | 70 | ОАО «ФИРМА ИЗОТЕРМ» тел.+7(812)322-88-82 | 0 | https://isoterm.ru/product/vnutripolnye-konvektory/golfstrim-v-s-prinuditelnoy-konvektsiey-220v/ | 110
Гольфстрим-В, КВК 27.14.190 с решеткой из ореха/мербау | Гольфстрим-В | КВК 27.14.190 | с решеткой из алюминия окрашенного | 140 | 272 | 1900 | 5982.2055 | 5048.9814 | 4127.7218 | 90 | внутрипольный | КВК 27.14.190 | Медно-алюминиевый внутрипольный конвектор Гольфстрим-В с решеткой из алюминия окрашенного. Высота = 140 мм, длина=1900 мм, глубина=272 мм. | 50 | 70 | ОАО «ФИРМА ИЗОТЕРМ» тел.+7(812)322-88-82 | 0 | https://isoterm.ru/product/vnutripolnye-konvektory/golfstrim-v-s-prinuditelnoy-konvektsiey-220v/ | 110
Гольфстрим-В, КВК 27.14.200 с решеткой из ореха/мербау | Гольфстрим-В | КВК 27.14.200 | с решеткой из алюминия окрашенного | 140 | 272 | 2000 | 7414.3428 | 6257.7053 | 5115.8965 | 108 | внутрипольный | КВК 27.14.200 | Медно-алюминиевый внутрипольный конвектор Гольфстрим-В с решеткой из алюминия окрашенного. Высота = 140 мм, длина=2000 мм, глубина=272 мм. | 50 | 70 | ОАО «ФИРМА ИЗОТЕРМ» тел.+7(812)322-88-82 | 0 | https://isoterm.ru/product/vnutripolnye-konvektory/golfstrim-v-s-prinuditelnoy-konvektsiey-220v/ | 110
Гольфстрим-В, КВК 27.14.210 с решеткой из ореха/мербау | Гольфстрим-В | КВК 27.14.210 | с решеткой из алюминия окрашенного | 140 | 272 | 2100 | 7468.6803 | 6303.5661 | 5153.3894 | 108 | внутрипольный | КВК 27.14.210 | Медно-алюминиевый внутрипольный конвектор Гольфстрим-В с решеткой из алюминия окрашенного. Высота = 140 мм, длина=2100 мм, глубина=272 мм. | 50 | 70 | ОАО «ФИРМА ИЗОТЕРМ» тел.+7(812)322-88-82 | 0 | https://isoterm.ru/product/vnutripolnye-konvektory/golfstrim-v-s-prinuditelnoy-konvektsiey-220v/ | 110
Гольфстрим-В, КВК 27.14.220 с решеткой из ореха/мербау | Гольфстрим-В | КВК 27.14.220 | с решеткой из алюминия окрашенного | 140 | 272 | 2200 | 7523.0178 | 6349.427 | 5190.8823 | 108 | внутрипольный | КВК 27.14.220 | Медно-алюминиевый внутрипольный конвектор Гольфстрим-В с решеткой из алюминия окрашенного. Высота = 140 мм, длина=2200 мм, глубина=272 мм. | 50 | 70 | ОАО «ФИРМА ИЗОТЕРМ» тел.+7(812)322-88-82 | 0 | https://isoterm.ru/product/vnutripolnye-konvektory/golfstrim-v-s-prinuditelnoy-konvektsiey-220v/ | 110
Гольфстрим-В, КВК 27.14.230 с решеткой из ореха/мербау | Гольфстрим-В | КВК 27.14.230 | с решеткой из алюминия окрашенного | 140 | 272 | 2300 | 8075.3271 | 6815.576 | 5571.9757 | 126 | внутрипольный | КВК 27.14.230 | Медно-алюминиевый внутрипольный конвектор Гольфстрим-В с решеткой из алюминия окрашенного. Высота = 140 мм, длина=2300 мм, глубина=272 мм. | 50 | 70 | ОАО «ФИРМА ИЗОТЕРМ» тел.+7(812)322-88-82 | 0 | https://isoterm.ru/product/vnutripolnye-konvektory/golfstrim-v-s-prinuditelnoy-konvektsiey-220v/ | 110
Гольфстрим-В, КВК 27.14.240 с решеткой из ореха/мербау | Гольфстрим-В | КВК 27.14.240 | с решеткой из алюминия окрашенного | 140 | 272 | 2400 | 9103.7754 | 7683.5864 | 6281.605 | 140 | внутрипольный | КВК 27.14.240 | Медно-алюминиевый внутрипольный конвектор Гольфстрим-В с решеткой из алюминия окрашенного. Высота = 140 мм, длина=2400 мм, глубина=272 мм. | 50 | 70 | ОАО «ФИРМА ИЗОТЕРМ» тел.+7(812)322-88-82 | 0 | https://isoterm.ru/product/vnutripolnye-konvektory/golfstrim-v-s-prinuditelnoy-konvektsiey-220v/ | 110
Гольфстрим-В, КВК 27.14.250 с решеткой из ореха/мербау | Гольфстрим-В | КВК 27.14.250 | с решеткой из алюминия окрашенного | 140 | 272 | 2500 | 9155.7504 | 7727.4533 | 6317.4678 | 140 | внутрипольный | КВК 27.14.250 | Медно-алюминиевый внутрипольный конвектор Гольфстрим-В с решеткой из алюминия окрашенного. Высота = 140 мм, длина=2500 мм, глубина=272 мм. | 50 | 70 | ОАО «ФИРМА ИЗОТЕРМ» тел.+7(812)322-88-82 | 0 | https://isoterm.ru/product/vnutripolnye-konvektory/golfstrim-v-s-prinuditelnoy-konvektsiey-220v/ | 110
Гольфстрим-В, КВК 27.14.260 с решеткой из ореха/мербау | Гольфстрим-В | КВК 27.14.260 | с решеткой из алюминия окрашенного | 140 | 272 | 2600 | 9616.1394 | 8116.0216 | 6635.1362 | 144 | внутрипольный | КВК 27.14.260 | Медно-алюминиевый внутрипольный конвектор Гольфстрим-В с решеткой из алюминия окрашенного. Высота = 140 мм, длина=2600 мм, глубина=272 мм. | 50 | 70 | ОАО «ФИРМА ИЗОТЕРМ» тел.+7(812)322-88-82 | 0 | https://isoterm.ru/product/vnutripolnye-konvektory/golfstrim-v-s-prinuditelnoy-konvektsiey-220v/ | 110
Гольфстрим-В, КВК 27.14.270 с решеткой из ореха/мербау | Гольфстрим-В | КВК 27.14.270 | с решеткой из алюминия окрашенного | 140 | 272 | 2700 | 9668.1144 | 8159.8885 | 6670.9989 | 144 | внутрипольный | КВК 27.14.270 | Медно-алюминиевый внутрипольный конвектор Гольфстрим-В с решеткой из алюминия окрашенного. Высота = 140 мм, длина=2700 мм, глубина=272 мм. | 50 | 70 | ОАО «ФИРМА ИЗОТЕРМ» тел.+7(812)322-88-82 | 0 | https://isoterm.ru/product/vnutripolnye-konvektory/golfstrim-v-s-prinuditelnoy-konvektsiey-220v/ | 110
Гольфстрим-В, КВК 27.14.280 с решеткой из ореха/мербау | Гольфстрим-В | КВК 27.14.280 | с решеткой из алюминия окрашенного | 140 | 272 | 2800 | 11104.9767 | 9372.6003 | 7662.4339 | 162 | внутрипольный | КВК 27.14.280 | Медно-алюминиевый внутрипольный конвектор Гольфстрим-В с решеткой из алюминия окрашенного. Высота = 140 мм, длина=2800 мм, глубина=272 мм. | 50 | 70 | ОАО «ФИРМА ИЗОТЕРМ» тел.+7(812)322-88-82 | 0 | https://isoterm.ru/product/vnutripolnye-konvektory/golfstrim-v-s-prinuditelnoy-konvektsiey-220v/ | 110
Гольфстрим-В, КВК 27.14.290 с решеткой из ореха/мербау | Гольфстрим-В | КВК 27.14.290 | с решеткой из алюминия окрашенного | 140 | 272 | 2900 | 11154.5892 | 9414.4732 | 7696.6665 | 162 | внутрипольный | КВК 27.14.290 | Медно-алюминиевый внутрипольный конвектор Гольфстрим-В с решеткой из алюминия окрашенного. Высота = 140 мм, длина=2900 мм, глубина=272 мм. | 50 | 70 | ОАО «ФИРМА ИЗОТЕРМ» тел.+7(812)322-88-82 | 0 | https://isoterm.ru/product/vnutripolnye-konvektory/golfstrim-v-s-prinuditelnoy-konvektsiey-220v/ | 110
Гольфстрим-В, КВК 27.14.300 с решеткой из ореха/мербау | Гольфстрим-В | КВК 27.14.300 | с решеткой из алюминия окрашенного | 140 | 272 | 3000 | 11208.9267 | 9460.3341 | 7734.1594 | 162 | внутрипольный | КВК 27.14.300 | Медно-алюминиевый внутрипольный конвектор Гольфстрим-В с решеткой из алюминия окрашенного. Высота = 140 мм, длина=3000 мм, глубина=272 мм. | 50 | 70 | ОАО «ФИРМА ИЗОТЕРМ» тел.+7(812)322-88-82 | 0 | https://isoterm.ru/product/vnutripolnye-konvektory/golfstrim-v-s-prinuditelnoy-konvektsiey-220v/ | 110
Гольфстрим-В, КВК 27.14.310 с решеткой из ореха/мербау | Гольфстрим-В | КВК 27.14.310 | с решеткой из алюминия окрашенного | 140 | 272 | 3100 | 9879.1296 | 8337.9854 | 6816.5994 | 172 | внутрипольный | КВК 27.14.310 | Медно-алюминиевый внутрипольный конвектор Гольфстрим-В с решеткой из алюминия окрашенного. Высота = 140 мм, длина=3100 мм, глубина=272 мм. | 50 | 70 | ОАО «ФИРМА ИЗОТЕРМ» тел.+7(812)322-88-82 | 0 | https://isoterm.ru/product/vnutripolnye-konvektory/golfstrim-v-s-prinuditelnoy-konvektsiey-220v/ | 110
Гольфстрим-В, КВК 27.14.320 с решеткой из ореха/мербау | Гольфстрим-В | КВК 27.14.320 | с решеткой из алюминия окрашенного | 140 | 272 | 3200 | 9934.0073 | 8384.3021 | 6854.465 | 172 | внутрипольный | КВК 27.14.320 | Медно-алюминиевый внутрипольный конвектор Гольфстрим-В с решеткой из алюминия окрашенного. Высота = 140 мм, длина=3200 мм, глубина=272 мм. | 50 | 70 | ОАО «ФИРМА ИЗОТЕРМ» тел.+7(812)322-88-82 | 0 | https://isoterm.ru/product/vnutripolnye-konvektory/golfstrim-v-s-prinuditelnoy-konvektsiey-220v/ | 110
Гольфстрим-В, КВК 27.14.330 с решеткой из ореха/мербау | Гольфстрим-В | КВК 27.14.330 | с решеткой из алюминия окрашенного | 140 | 272 | 3300 | 10351.8403 | 8736.9532 | 7142.7698 | 176 | внутрипольный | КВК 27.14.330 | Медно-алюминиевый внутрипольный конвектор Гольфстрим-В с решеткой из алюминия окрашенного. Высота = 140 мм, длина=3300 мм, глубина=272 мм. | 50 | 70 | ОАО «ФИРМА ИЗОТЕРМ» тел.+7(812)322-88-82 | 0 | https://isoterm.ru/product/vnutripolnye-konvektory/golfstrim-v-s-prinuditelnoy-konvektsiey-220v/ | 110
Гольфстрим-В, КВК 27.14.340 с решеткой из ореха/мербау | Гольфстрим-В | КВК 27.14.340 | с решеткой из алюминия окрашенного | 140 | 272 | 3400 | 10769.6734 | 9089.6043 | 7431.0746 | 180 | внутрипольный | КВК 27.14.340 | Медно-алюминиевый внутрипольный конвектор Гольфстрим-В с решеткой из алюминия окрашенного. Высота = 140 мм, длина=3400 мм, глубина=272 мм. | 50 | 70 | ОАО «ФИРМА ИЗОТЕРМ» тел.+7(812)322-88-82 | 0 | https://isoterm.ru/product/vnutripolnye-konvektory/golfstrim-v-s-prinuditelnoy-konvektsiey-220v/ | 110
Гольфстрим-В, КВК 27.14.350 с решеткой из ореха/мербау | Гольфстрим-В | КВК 27.14.350 | с решеткой из алюминия окрашенного | 140 | 272 | 3500 | 10824.551 | 9135.9211 | 7468.9402 | 180 | внутрипольный | КВК 27.14.350 | Медно-алюминиевый внутрипольный конвектор Гольфстрим-В с решеткой из алюминия окрашенного. Высота = 140 мм, длина=3500 мм, глубина=272 мм. | 50 | 70 | ОАО «ФИРМА ИЗОТЕРМ» тел.+7(812)322-88-82 | 0 | https://isoterm.ru/product/vnutripolnye-konvektory/golfstrim-v-s-prinuditelnoy-konvektsiey-220v/ | 110
Гольфстрим-В, КВК 27.14.360 с решеткой из ореха/мербау | Гольфстрим-В | КВК 27.14.360 | с решеткой из алюминия окрашенного | 140 | 272 | 3600 | 10879.4287 | 9182.2378 | 7506.8058 | 180 | внутрипольный | КВК 27.14.360 | Медно-алюминиевый внутрипольный конвектор Гольфстрим-В с решеткой из алюминия окрашенного. Высота = 140 мм, длина=3600 мм, глубина=272 мм. | 50 | 70 | ОАО «ФИРМА ИЗОТЕРМ» тел.+7(812)322-88-82 | 0 | https://isoterm.ru/product/vnutripolnye-konvektory/golfstrim-v-s-prinuditelnoy-konvektsiey-220v/ | 110
Гольфстрим-В, КВК 27.14.370 с решеткой из ореха/мербау | Гольфстрим-В | КВК 27.14.370 | с решеткой из алюминия окрашенного | 140 | 272 | 3700 | 10936.8008 | 9230.6599 | 7546.3926 | 180 | внутрипольный | КВК 27.14.370 | Медно-алюминиевый внутрипольный конвектор Гольфстрим-В с решеткой из алюминия окрашенного. Высота = 140 мм, длина=3700 мм, глубина=272 мм. | 50 | 70 | ОАО «ФИРМА ИЗОТЕРМ» тел.+7(812)322-88-82 | 0 | https://isoterm.ru/product/vnutripolnye-konvektory/golfstrim-v-s-prinuditelnoy-konvektsiey-220v/ | 110
Гольфстрим-В, КВК 27.14.380 с решеткой из ореха/мербау | Гольфстрим-В | КВК 27.14.380 | с решеткой из алюминия окрашенного | 140 | 272 | 3800 | 10994.173 | 9279.082 | 7585.9793 | 180 | внутрипольный | КВК 27.14.380 | Медно-алюминиевый внутрипольный конвектор Гольфстрим-В с решеткой из алюминия окрашенного. Высота = 140 мм, длина=3800 мм, глубина=272 мм. | 50 | 70 | ОАО «ФИРМА ИЗОТЕРМ» тел.+7(812)322-88-82 | 0 | https://isoterm.ru/product/vnutripolnye-konvektory/golfstrim-v-s-prinuditelnoy-konvektsiey-220v/ | 110
Гольфстрим-В, КВК 27.14.390 с решеткой из ореха/мербау | Гольфстрим-В | КВК 27.14.390 | с решеткой из алюминия окрашенного | 140 | 272 | 3900 | 12287.8355 | 10370.9331 | 8478.6065 | 198 | внутрипольный | КВК 27.14.390 | Медно-алюминиевый внутрипольный конвектор Гольфстрим-В с решеткой из алюминия окрашенного. Высота = 140 мм, длина=3900 мм, глубина=272 мм. | 50 | 70 | ОАО «ФИРМА ИЗОТЕРМ» тел.+7(812)322-88-82 | 0 | https://isoterm.ru/product/vnutripolnye-konvektory/golfstrim-v-s-prinuditelnoy-konvektsiey-220v/ | 110
Гольфстрим-В, КВК 27.14.400 с решеткой из ореха/мербау | Гольфстрим-В | КВК 27.14.400 | с решеткой из алюминия окрашенного | 140 | 272 | 4000 | 13581.498 | 11462.7843 | 9371.2336 | 216 | внутрипольный | КВК 27.14.400 | Медно-алюминиевый внутрипольный конвектор Гольфстрим-В с решеткой из алюминия окрашенного. Высота = 140 мм, длина=4000 мм, глубина=272 мм. | 50 | 70 | ОАО «ФИРМА ИЗОТЕРМ» тел.+7(812)322-88-82 | 0 | https://isoterm.ru/product/vnutripolnye-konvektory/golfstrim-v-s-prinuditelnoy-konvektsiey-220v/ | 110
Гольфстрим-В, КВК 27.14.410 с решеткой из ореха/мербау | Гольфстрим-В | КВК 27.14.410 | с решеткой из алюминия окрашенного | 140 | 272 | 4100 | 13638.8701 | 11511.2064 | 9410.8204 | 216 | внутрипольный | КВК 27.14.410 | Медно-алюминиевый внутрипольный конвектор Гольфстрим-В с решеткой из алюминия окрашенного. Высота = 140 мм, длина=4100 мм, глубина=272 мм. | 50 | 70 | ОАО «ФИРМА ИЗОТЕРМ» тел.+7(812)322-88-82 | 0 | https://isoterm.ru/product/vnutripolnye-konvektory/golfstrim-v-s-prinuditelnoy-konvektsiey-220v/ | 110
Гольфстрим-В, КВК 27.14.420 с решеткой из ореха/мербау | Гольфстрим-В | КВК 27.14.420 | с решеткой из алюминия окрашенного | 140 | 272 | 4200 | 13696.2422 | 11559.6284 | 9450.4071 | 216 | внутрипольный | КВК 27.14.420 | Медно-алюминиевый внутрипольный конвектор Гольфстрим-В с решеткой из алюминия окрашенного. Высота = 140 мм, длина=4200 мм, глубина=272 мм. | 50 | 70 | ОАО «ФИРМА ИЗОТЕРМ» тел.+7(812)322-88-82 | 0 | https://isoterm.ru/product/vnutripolnye-konvektory/golfstrim-v-s-prinuditelnoy-konvektsiey-220v/ | 110
Гольфстрим-В, КВК 27.14.430 с решеткой из ореха/мербау | Гольфстрим-В | КВК 27.14.430 | с решеткой из алюминия окрашенного | 140 | 272 | 4300 | 13753.6143 | 11608.0505 | 9489.9939 | 216 | внутрипольный | КВК 27.14.430 | Медно-алюминиевый внутрипольный конвектор Гольфстрим-В с решеткой из алюминия окрашенного. Высота = 140 мм, длина=4300 мм, глубина=272 мм. | 50 | 70 | ОАО «ФИРМА ИЗОТЕРМ» тел.+7(812)322-88-82 | 0 | https://isoterm.ru/product/vnutripolnye-konvektory/golfstrim-v-s-prinuditelnoy-konvektsiey-220v/ | 110
Гольфстрим-В, КВК 27.14.440 с решеткой из ореха/мербау | Гольфстрим-В | КВК 27.14.440 | с решеткой из алюминия окрашенного | 140 | 272 | 4400 | 13810.9865 | 11656.4726 | 9529.5807 | 216 | внутрипольный | КВК 27.14.440 | Медно-алюминиевый внутрипольный конвектор Гольфстрим-В с решеткой из алюминия окрашенного. Высота = 140 мм, длина=4400 мм, глубина=272 мм. | 50 | 70 | ОАО «ФИРМА ИЗОТЕРМ» тел.+7(812)322-88-82 | 0 | https://isoterm.ru/product/vnutripolnye-konvektory/golfstrim-v-s-prinuditelnoy-konvektsiey-220v/ | 110
Гольфстрим-В, КВК 27.14.450 с решеткой из ореха/мербау | Гольфстрим-В | КВК 27.14.450 | с решеткой из алюминия окрашенного | 140 | 272 | 4500 | 14312.2198 | 12079.5135 | 9875.4317 | 234 | внутрипольный | КВК 27.14.450 | Медно-алюминиевый внутрипольный конвектор Гольфстрим-В с решеткой из алюминия окрашенного. Высота = 140 мм, длина=4500 мм, глубина=272 мм. | 50 | 70 | ОАО «ФИРМА ИЗОТЕРМ» тел.+7(812)322-88-82 | 0 | https://isoterm.ru/product/vnutripolnye-konvektory/golfstrim-v-s-prinuditelnoy-konvektsiey-220v/ | 110
Гольфстрим-В, КВК 27.14.460 с решеткой из ореха/мербау | Гольфстрим-В | КВК 27.14.460 | с решеткой из алюминия окрашенного | 140 | 272 | 4600 | 14813.4532 | 12502.5545 | 10221.2827 | 252 | внутрипольный | КВК 27.14.460 | Медно-алюминиевый внутрипольный конвектор Гольфстрим-В с решеткой из алюминия окрашенного. Высота = 140 мм, длина=4600 мм, глубина=272 мм. | 50 | 70 | ОАО «ФИРМА ИЗОТЕРМ» тел.+7(812)322-88-82 | 0 | https://isoterm.ru/product/vnutripolnye-konvektory/golfstrim-v-s-prinuditelnoy-konvektsiey-220v/ | 110
Гольфстрим-В, КВК 27.14.470 с решеткой из ореха/мербау | Гольфстрим-В | КВК 27.14.470 | с решеткой из алюминия окрашенного | 140 | 272 | 4700 | 15749.1492 | 13292.2819 | 10866.9129 | 266 | внутрипольный | КВК 27.14.470 | Медно-алюминиевый внутрипольный конвектор Гольфстрим-В с решеткой из алюминия окрашенного. Высота = 140 мм, длина=4700 мм, глубина=272 мм. | 50 | 70 | ОАО «ФИРМА ИЗОТЕРМ» тел.+7(812)322-88-82 | 0 | https://isoterm.ru/product/vnutripolnye-konvektory/golfstrim-v-s-prinuditelnoy-konvektsiey-220v/ | 110
Гольфстрим-В, КВК 27.14.480 с решеткой из ореха/мербау | Гольфстрим-В | КВК 27.14.480 | с решеткой из алюминия окрашенного | 140 | 272 | 4800 | 16684.8452 | 14082.0094 | 11512.5432 | 280 | внутрипольный | КВК 27.14.480 | Медно-алюминиевый внутрипольный конвектор Гольфстрим-В с решеткой из алюминия окрашенного. Высота = 140 мм, длина=4800 мм, глубина=272 мм. | 50 | 70 | ОАО «ФИРМА ИЗОТЕРМ» тел.+7(812)322-88-82 | 0 | https://isoterm.ru/product/vnutripolnye-konvektory/golfstrim-v-s-prinuditelnoy-konvektsiey-220v/ | 110
Гольфстрим-В, КВК 27.14.490 с решеткой из ореха/мербау | Гольфстрим-В | КВК 27.14.490 | с решеткой из алюминия окрашенного | 140 | 272 | 4900 | 16739.7229 | 14128.3261 | 11550.4088 | 280 | внутрипольный | КВК 27.14.490 | Медно-алюминиевый внутрипольный конвектор Гольфстрим-В с решеткой из алюминия окрашенного. Высота = 140 мм, длина=4900 мм, глубина=272 мм. | 50 | 70 | ОАО «ФИРМА ИЗОТЕРМ» тел.+7(812)322-88-82 | 0 | https://isoterm.ru/product/vnutripolnye-konvektory/golfstrim-v-s-prinuditelnoy-konvektsiey-220v/ | 110
Гольфстрим-В, КВК 27.14.500 с решеткой из ореха/мербау | Гольфстрим-В | КВК 27.14.500 | с решеткой из алюминия окрашенного | 140 | 272 | 5000 | 16794.6006 | 14174.6429 | 11588.2744 | 280 | внутрипольный | КВК 27.14.500 | Медно-алюминиевый внутрипольный конвектор Гольфстрим-В с решеткой из алюминия окрашенного. Высота = 140 мм, длина=5000 мм, глубина=272 мм. | 50 | 70 | ОАО «ФИРМА ИЗОТЕРМ» тел.+7(812)322-88-82 | 0 | https://isoterm.ru/product/vnutripolnye-konvektory/golfstrim-v-s-prinuditelnoy-konvektsiey-220v/ | 110
Гольфстрим-В, КВК 27.14.510 с решеткой из ореха/мербау | Гольфстрим-В | КВК 27.14.510 | с решеткой из алюминия окрашенного | 140 | 272 | 5100 | 17212.4336 | 14527.294 | 11876.5792 | 284 | внутрипольный | КВК 27.14.510 | Медно-алюминиевый внутрипольный конвектор Гольфстрим-В с решеткой из алюминия окрашенного. Высота = 140 мм, длина=5100 мм, глубина=272 мм. | 50 | 70 | ОАО «ФИРМА ИЗОТЕРМ» тел.+7(812)322-88-82 | 0 | https://isoterm.ru/product/vnutripolnye-konvektory/golfstrim-v-s-prinuditelnoy-konvektsiey-220v/ | 110
Гольфстрим-В, КВК 27.14.520 с решеткой из ореха/мербау | Гольфстрим-В | КВК 27.14.520 | с решеткой из алюминия окрашенного | 140 | 272 | 5200 | 17630.2667 | 14879.9451 | 12164.884 | 288 | внутрипольный | КВК 27.14.520 | Медно-алюминиевый внутрипольный конвектор Гольфстрим-В с решеткой из алюминия окрашенного. Высота = 140 мм, длина=5200 мм, глубина=272 мм. | 50 | 70 | ОАО «ФИРМА ИЗОТЕРМ» тел.+7(812)322-88-82 | 0 | https://isoterm.ru/product/vnutripolnye-konvektory/golfstrim-v-s-prinuditelnoy-konvektsiey-220v/ | 110
Гольфстрим-В, КВК 27.14.530 с решеткой из ореха/мербау | Гольфстрим-В | КВК 27.14.530 | с решеткой из алюминия окрашенного | 140 | 272 | 5300 | 17685.1444 | 14926.2618 | 12202.7496 | 288 | внутрипольный | КВК 27.14.530 | Медно-алюминиевый внутрипольный конвектор Гольфстрим-В с решеткой из алюминия окрашенного. Высота = 140 мм, длина=5300 мм, глубина=272 мм. | 50 | 70 | ОАО «ФИРМА ИЗОТЕРМ» тел.+7(812)322-88-82 | 0 | https://isoterm.ru/product/vnutripolnye-konvektory/golfstrim-v-s-prinuditelnoy-konvektsiey-220v/ | 110
Гольфстрим-В, КВК 27.14.540 с решеткой из ореха/мербау | Гольфстрим-В | КВК 27.14.540 | с решеткой из алюминия окрашенного | 140 | 272 | 5400 | 17740.022 | 14972.5786 | 12240.6152 | 288 | внутрипольный | КВК 27.14.540 | Медно-алюминиевый внутрипольный конвектор Гольфстрим-В с решеткой из алюминия окрашенного. Высота = 140 мм, длина=5400 мм, глубина=272 мм. | 50 | 70 | ОАО «ФИРМА ИЗОТЕРМ» тел.+7(812)322-88-82 | 0 | https://isoterm.ru/product/vnutripolnye-konvektory/golfstrim-v-s-prinuditelnoy-konvektsiey-220v/ | 110
Гольфстрим-В, КВК 27.14.550 с решеткой из ореха/мербау | Гольфстрим-В | КВК 27.14.550 | с решеткой из алюминия окрашенного | 140 | 272 | 5500 | 19038.6734 | 16068.6404 | 13136.6847 | 306 | внутрипольный | КВК 27.14.550 | Медно-алюминиевый внутрипольный конвектор Гольфстрим-В с решеткой из алюминия окрашенного. Высота = 140 мм, длина=5500 мм, глубина=272 мм. | 50 | 70 | ОАО «ФИРМА ИЗОТЕРМ» тел.+7(812)322-88-82 | 0 | https://isoterm.ru/product/vnutripolnye-konvektory/golfstrim-v-s-prinuditelnoy-konvektsiey-220v/ | 110
Гольфстрим-В, КВК 27.14.560 с решеткой из ореха/мербау | Гольфстрим-В | КВК 27.14.560 | с решеткой из алюминия окрашенного | 140 | 272 | 5600 | 20337.3248 | 17164.7021 | 14032.7541 | 324 | внутрипольный | КВК 27.14.560 | Медно-алюминиевый внутрипольный конвектор Гольфстрим-В с решеткой из алюминия окрашенного. Высота = 140 мм, длина=5600 мм, глубина=272 мм. | 50 | 70 | ОАО «ФИРМА ИЗОТЕРМ» тел.+7(812)322-88-82 | 0 | https://isoterm.ru/product/vnutripolnye-konvektory/golfstrim-v-s-prinuditelnoy-konvektsiey-220v/ | 110
Гольфстрим-В, КВК 27.14.570 с решеткой из ореха/мербау | Гольфстрим-В | КВК 27.14.570 | с решеткой из алюминия окрашенного | 140 | 272 | 5700 | 20389.708 | 17208.9136 | 14068.8985 | 324 | внутрипольный | КВК 27.14.570 | Медно-алюминиевый внутрипольный конвектор Гольфстрим-В с решеткой из алюминия окрашенного. Высота = 140 мм, длина=5700 мм, глубина=272 мм. | 50 | 70 | ОАО «ФИРМА ИЗОТЕРМ» тел.+7(812)322-88-82 | 0 | https://isoterm.ru/product/vnutripolnye-konvektory/golfstrim-v-s-prinuditelnoy-konvektsiey-220v/ | 110
Гольфстрим-В, КВК 27.14.580 с решеткой из ореха/мербау | Гольфстрим-В | КВК 27.14.580 | с решеткой из алюминия окрашенного | 140 | 272 | 5800 | 20442.0913 | 17253.125 | 14105.043 | 324 | внутрипольный | КВК 27.14.580 | Медно-алюминиевый внутрипольный конвектор Гольфстрим-В с решеткой из алюминия окрашенного. Высота = 140 мм, длина=5800 мм, глубина=272 мм. | 50 | 70 | ОАО «ФИРМА ИЗОТЕРМ» тел.+7(812)322-88-82 | 0 | https://isoterm.ru/product/vnutripolnye-konvektory/golfstrim-v-s-prinuditelnoy-konvektsiey-220v/ | 110
Гольфстрим-В, КВК 27.14.590 с решеткой из ореха/мербау | Гольфстрим-В | КВК 27.14.590 | с решеткой из алюминия окрашенного | 140 | 272 | 5900 | 20499.4634 | 17301.5471 | 14144.6297 | 324 | внутрипольный | КВК 27.14.590 | Медно-алюминиевый внутрипольный конвектор Гольфстрим-В с решеткой из алюминия окрашенного. Высота = 140 мм, длина=5900 мм, глубина=272 мм. | 50 | 70 | ОАО «ФИРМА ИЗОТЕРМ» тел.+7(812)322-88-82 | 0 | https://isoterm.ru/product/vnutripolnye-konvektory/golfstrim-v-s-prinuditelnoy-konvektsiey-220v/ | 110
Гольфстрим-В, КВК 27.14.600 с решеткой из ореха/мербау | Гольфстрим-В | КВК 27.14.600 | с решеткой из алюминия окрашенного | 140 | 272 | 6000 | 20556.8355 | 17349.9692 | 14184.2165 | 324 | внутрипольный | КВК 27.14.600 | Медно-алюминиевый внутрипольный конвектор Гольфстрим-В с решеткой из алюминия окрашенного. Высота = 140 мм, длина=6000 мм, глубина=272 мм. | 50 | 70 | ОАО «ФИРМА ИЗОТЕРМ» тел.+7(812)322-88-82 | 0 | https://isoterm.ru/product/vnutripolnye-konvektory/golfstrim-v-s-prinuditelnoy-konvektsiey-220v/ | 110
Гольфстрим-В, КВК 27.14.060 с решеткой из ореха/мербау | Гольфстрим-В | КВК 27.14.060 | с решеткой из березы/бука/дуба | 140 | 272 | 600 | 1623.2826 | 1370.0505 | 1120.065 | 32 | внутрипольный | КВК 27.14.060 | Медно-алюминиевый внутрипольный конвектор Гольфстрим-В с решеткой из березы/бука/дуба. Высота = 140 мм, длина=600 мм, глубина=272 мм. | 50 | 70 | ОАО «ФИРМА ИЗОТЕРМ» тел.+7(812)322-88-82 | 0 | https://isoterm.ru/product/vnutripolnye-konvektory/golfstrim-v-s-prinuditelnoy-konvektsiey-220v/ | 110
Гольфстрим-В, КВК 27.14.070 с решеткой из ореха/мербау | Гольфстрим-В | КВК 27.14.070 | с решеткой из березы/бука/дуба | 140 | 272 | 700 | 1675.2576 | 1413.9174 | 1155.9277 | 32 | внутрипольный | КВК 27.14.070 | Медно-алюминиевый внутрипольный конвектор Гольфстрим-В с решеткой из березы/бука/дуба. Высота = 140 мм, длина=700 мм, глубина=272 мм. | 50 | 70 | ОАО «ФИРМА ИЗОТЕРМ» тел.+7(812)322-88-82 | 0 | https://isoterm.ru/product/vnutripolnye-konvektory/golfstrim-v-s-prinuditelnoy-konvektsiey-220v/ | 110
Гольфстрим-В, КВК 27.14.080 с решеткой из ореха/мербау | Гольфстрим-В | КВК 27.14.080 | с решеткой из березы/бука/дуба | 140 | 272 | 800 | 1727.2326 | 1457.7843 | 1191.7905 | 32 | внутрипольный | КВК 27.14.080 | Медно-алюминиевый внутрипольный конвектор Гольфстрим-В с решеткой из березы/бука/дуба. Высота = 140 мм, длина=800 мм, глубина=272 мм. | 50 | 70 | ОАО «ФИРМА ИЗОТЕРМ» тел.+7(812)322-88-82 | 0 | https://isoterm.ru/product/vnutripolnye-konvektory/golfstrim-v-s-prinuditelnoy-konvektsiey-220v/ | 110
Гольфстрим-В, КВК 27.14.090 с решеткой из ореха/мербау | Гольфстрим-В | КВК 27.14.090 | с решеткой из березы/бука/дуба | 140 | 272 | 900 | 2187.6216 | 1846.3526 | 1509.4589 | 36 | внутрипольный | КВК 27.14.090 | Медно-алюминиевый внутрипольный конвектор Гольфстрим-В с решеткой из березы/бука/дуба. Высота = 140 мм, длина=900 мм, глубина=272 мм. | 50 | 70 | ОАО «ФИРМА ИЗОТЕРМ» тел.+7(812)322-88-82 | 0 | https://isoterm.ru/product/vnutripolnye-konvektory/golfstrim-v-s-prinuditelnoy-konvektsiey-220v/ | 110
Гольфстрим-В, КВК 27.14.100 с решеткой из ореха/мербау | Гольфстрим-В | КВК 27.14.100 | с решеткой из березы/бука/дуба | 140 | 272 | 1000 | 2241.9591 | 1892.2135 | 1546.9518 | 36 | внутрипольный | КВК 27.14.100 | Медно-алюминиевый внутрипольный конвектор Гольфстрим-В с решеткой из березы/бука/дуба. Высота = 140 мм, длина=1000 мм, глубина=272 мм. | 50 | 70 | ОАО «ФИРМА ИЗОТЕРМ» тел.+7(812)322-88-82 | 0 | https://isoterm.ru/product/vnutripolnye-konvektory/golfstrim-v-s-prinuditelnoy-konvektsiey-220v/ | 110
Гольфстрим-В, КВК 27.14.110 с решеткой из ореха/мербау | Гольфстрим-В | КВК 27.14.110 | с решеткой из березы/бука/дуба | 140 | 272 | 1100 | 3674.0964 | 3100.9373 | 2535.1265 | 54 | внутрипольный | КВК 27.14.110 | Медно-алюминиевый внутрипольный конвектор Гольфстрим-В с решеткой из березы/бука/дуба. Высота = 140 мм, длина=1100 мм, глубина=272 мм. | 50 | 70 | ОАО «ФИРМА ИЗОТЕРМ» тел.+7(812)322-88-82 | 0 | https://isoterm.ru/product/vnutripolnye-konvektory/golfstrim-v-s-prinuditelnoy-konvektsiey-220v/ | 110
Гольфстрим-В, КВК 27.14.120 с решеткой из ореха/мербау | Гольфстрим-В | КВК 27.14.120 | с решеткой из березы/бука/дуба | 140 | 272 | 1200 | 3728.4339 | 3146.7982 | 2572.6194 | 54 | внутрипольный | КВК 27.14.120 | Медно-алюминиевый внутрипольный конвектор Гольфстрим-В с решеткой из березы/бука/дуба. Высота = 140 мм, длина=1200 мм, глубина=272 мм. | 50 | 70 | ОАО «ФИРМА ИЗОТЕРМ» тел.+7(812)322-88-82 | 0 | https://isoterm.ru/product/vnutripolnye-konvektory/golfstrim-v-s-prinuditelnoy-konvektsiey-220v/ | 110
Гольфстрим-В, КВК 27.14.130 с решеткой из ореха/мербау | Гольфстрим-В | КВК 27.14.130 | с решеткой из березы/бука/дуба | 140 | 272 | 1300 | 3877.0542 | 3272.2337 | 2675.1674 | 68 | внутрипольный | КВК 27.14.130 | Медно-алюминиевый внутрипольный конвектор Гольфстрим-В с решеткой из березы/бука/дуба. Высота = 140 мм, длина=1300 мм, глубина=272 мм. | 50 | 70 | ОАО «ФИРМА ИЗОТЕРМ» тел.+7(812)322-88-82 | 0 | https://isoterm.ru/product/vnutripolnye-konvektory/golfstrim-v-s-prinuditelnoy-konvektsiey-220v/ | 110
Гольфстрим-В, КВК 27.14.140 с решеткой из ореха/мербау | Гольфстрим-В | КВК 27.14.140 | с решеткой из березы/бука/дуба | 140 | 272 | 1400 | 3926.6667 | 3314.1067 | 2709.4 | 68 | внутрипольный | КВК 27.14.140 | Медно-алюминиевый внутрипольный конвектор Гольфстрим-В с решеткой из березы/бука/дуба. Высота = 140 мм, длина=1400 мм, глубина=272 мм. | 50 | 70 | ОАО «ФИРМА ИЗОТЕРМ» тел.+7(812)322-88-82 | 0 | https://isoterm.ru/product/vnutripolnye-konvektory/golfstrim-v-s-prinuditelnoy-konvektsiey-220v/ | 110
Гольфстрим-В, КВК 27.14.150 с решеткой из ореха/мербау | Гольфстрим-В | КВК 27.14.150 | с решеткой из березы/бука/дуба | 140 | 272 | 1500 | 5363.529 | 4526.8185 | 3700.835 | 86 | внутрипольный | КВК 27.14.150 | Медно-алюминиевый внутрипольный конвектор Гольфстрим-В с решеткой из березы/бука/дуба. Высота = 140 мм, длина=1500 мм, глубина=272 мм. | 50 | 70 | ОАО «ФИРМА ИЗОТЕРМ» тел.+7(812)322-88-82 | 0 | https://isoterm.ru/product/vnutripolnye-konvektory/golfstrim-v-s-prinuditelnoy-konvektsiey-220v/ | 110
Гольфстрим-В, КВК 27.14.160 с решеткой из ореха/мербау | Гольфстрим-В | КВК 27.14.160 | с решеткой из березы/бука/дуба | 140 | 272 | 1600 | 5415.504 | 4570.6854 | 3736.6977 | 86 | внутрипольный | КВК 27.14.160 | Медно-алюминиевый внутрипольный конвектор Гольфстрим-В с решеткой из березы/бука/дуба. Высота = 140 мм, длина=1600 мм, глубина=272 мм. | 50 | 70 | ОАО «ФИРМА ИЗОТЕРМ» тел.+7(812)322-88-82 | 0 | https://isoterm.ru/product/vnutripolnye-konvektory/golfstrim-v-s-prinuditelnoy-konvektsiey-220v/ | 110
Гольфстрим-В, КВК 27.14.170 с решеткой из ореха/мербау | Гольфстрим-В | КВК 27.14.170 | с решеткой из березы/бука/дуба | 140 | 272 | 1700 | 5875.893 | 4959.2537 | 4054.3662 | 90 | внутрипольный | КВК 27.14.170 | Медно-алюминиевый внутрипольный конвектор Гольфстрим-В с решеткой из березы/бука/дуба. Высота = 140 мм, длина=1700 мм, глубина=272 мм. | 50 | 70 | ОАО «ФИРМА ИЗОТЕРМ» тел.+7(812)322-88-82 | 0 | https://isoterm.ru/product/vnutripolnye-konvektory/golfstrim-v-s-prinuditelnoy-konvektsiey-220v/ | 110
Гольфстрим-В, КВК 27.14.180 с решеткой из ореха/мербау | Гольфстрим-В | КВК 27.14.180 | с решеткой из березы/бука/дуба | 140 | 272 | 1800 | 5927.868 | 5003.1206 | 4090.2289 | 90 | внутрипольный | КВК 27.14.180 | Медно-алюминиевый внутрипольный конвектор Гольфстрим-В с решеткой из березы/бука/дуба. Высота = 140 мм, длина=1800 мм, глубина=272 мм. | 50 | 70 | ОАО «ФИРМА ИЗОТЕРМ» тел.+7(812)322-88-82 | 0 | https://isoterm.ru/product/vnutripolnye-konvektory/golfstrim-v-s-prinuditelnoy-konvektsiey-220v/ | 110
Гольфстрим-В, КВК 27.14.190 с решеткой из ореха/мербау | Гольфстрим-В | КВК 27.14.190 | с решеткой из березы/бука/дуба | 140 | 272 | 1900 | 5982.2055 | 5048.9814 | 4127.7218 | 90 | внутрипольный | КВК 27.14.190 | Медно-алюминиевый внутрипольный конвектор Гольфстрим-В с решеткой из березы/бука/дуба. Высота = 140 мм, длина=1900 мм, глубина=272 мм. | 50 | 70 | ОАО «ФИРМА ИЗОТЕРМ» тел.+7(812)322-88-82 | 0 | https://isoterm.ru/product/vnutripolnye-konvektory/golfstrim-v-s-prinuditelnoy-konvektsiey-220v/ | 110
Гольфстрим-В, КВК 27.14.200 с решеткой из ореха/мербау | Гольфстрим-В | КВК 27.14.200 | с решеткой из березы/бука/дуба | 140 | 272 | 2000 | 7414.3428 | 6257.7053 | 5115.8965 | 108 | внутрипольный | КВК 27.14.200 | Медно-алюминиевый внутрипольный конвектор Гольфстрим-В с решеткой из березы/бука/дуба. Высота = 140 мм, длина=2000 мм, глубина=272 мм. | 50 | 70 | ОАО «ФИРМА ИЗОТЕРМ» тел.+7(812)322-88-82 | 0 | https://isoterm.ru/product/vnutripolnye-konvektory/golfstrim-v-s-prinuditelnoy-konvektsiey-220v/ | 110
Гольфстрим-В, КВК 27.14.210 с решеткой из ореха/мербау | Гольфстрим-В | КВК 27.14.210 | с решеткой из березы/бука/дуба | 140 | 272 | 2100 | 7468.6803 | 6303.5661 | 5153.3894 | 108 | внутрипольный | КВК 27.14.210 | Медно-алюминиевый внутрипольный конвектор Гольфстрим-В с решеткой из березы/бука/дуба. Высота = 140 мм, длина=2100 мм, глубина=272 мм. | 50 | 70 | ОАО «ФИРМА ИЗОТЕРМ» тел.+7(812)322-88-82 | 0 | https://isoterm.ru/product/vnutripolnye-konvektory/golfstrim-v-s-prinuditelnoy-konvektsiey-220v/ | 110
Гольфстрим-В, КВК 27.14.220 с решеткой из ореха/мербау | Гольфстрим-В | КВК 27.14.220 | с решеткой из березы/бука/дуба | 140 | 272 | 2200 | 7523.0178 | 6349.427 | 5190.8823 | 108 | внутрипольный | КВК 27.14.220 | Медно-алюминиевый внутрипольный конвектор Гольфстрим-В с решеткой из березы/бука/дуба. Высота = 140 мм, длина=2200 мм, глубина=272 мм. | 50 | 70 | ОАО «ФИРМА ИЗОТЕРМ» тел.+7(812)322-88-82 | 0 | https://isoterm.ru/product/vnutripolnye-konvektory/golfstrim-v-s-prinuditelnoy-konvektsiey-220v/ | 110
Гольфстрим-В, КВК 27.14.230 с решеткой из ореха/мербау | Гольфстрим-В | КВК 27.14.230 | с решеткой из березы/бука/дуба | 140 | 272 | 2300 | 8075.3271 | 6815.576 | 5571.9757 | 126 | внутрипольный | КВК 27.14.230 | Медно-алюминиевый внутрипольный конвектор Гольфстрим-В с решеткой из березы/бука/дуба. Высота = 140 мм, длина=2300 мм, глубина=272 мм. | 50 | 70 | ОАО «ФИРМА ИЗОТЕРМ» тел.+7(812)322-88-82 | 0 | https://isoterm.ru/product/vnutripolnye-konvektory/golfstrim-v-s-prinuditelnoy-konvektsiey-220v/ | 110
Гольфстрим-В, КВК 27.14.240 с решеткой из ореха/мербау | Гольфстрим-В | КВК 27.14.240 | с решеткой из березы/бука/дуба | 140 | 272 | 2400 | 9103.7754 | 7683.5864 | 6281.605 | 140 | внутрипольный | КВК 27.14.240 | Медно-алюминиевый внутрипольный конвектор Гольфстрим-В с решеткой из березы/бука/дуба. Высота = 140 мм, длина=2400 мм, глубина=272 мм. | 50 | 70 | ОАО «ФИРМА ИЗОТЕРМ» тел.+7(812)322-88-82 | 0 | https://isoterm.ru/product/vnutripolnye-konvektory/golfstrim-v-s-prinuditelnoy-konvektsiey-220v/ | 110
Гольфстрим-В, КВК 27.14.250 с решеткой из ореха/мербау | Гольфстрим-В | КВК 27.14.250 | с решеткой из березы/бука/дуба | 140 | 272 | 2500 | 9155.7504 | 7727.4533 | 6317.4678 | 140 | внутрипольный | КВК 27.14.250 | Медно-алюминиевый внутрипольный конвектор Гольфстрим-В с решеткой из березы/бука/дуба. Высота = 140 мм, длина=2500 мм, глубина=272 мм. | 50 | 70 | ОАО «ФИРМА ИЗОТЕРМ» тел.+7(812)322-88-82 | 0 | https://isoterm.ru/product/vnutripolnye-konvektory/golfstrim-v-s-prinuditelnoy-konvektsiey-220v/ | 110
Гольфстрим-В, КВК 27.14.260 с решеткой из ореха/мербау | Гольфстрим-В | КВК 27.14.260 | с решеткой из березы/бука/дуба | 140 | 272 | 2600 | 9616.1394 | 8116.0216 | 6635.1362 | 144 | внутрипольный | КВК 27.14.260 | Медно-алюминиевый внутрипольный конвектор Гольфстрим-В с решеткой из березы/бука/дуба. Высота = 140 мм, длина=2600 мм, глубина=272 мм. | 50 | 70 | ОАО «ФИРМА ИЗОТЕРМ» тел.+7(812)322-88-82 | 0 | https://isoterm.ru/product/vnutripolnye-konvektory/golfstrim-v-s-prinuditelnoy-konvektsiey-220v/ | 110
Гольфстрим-В, КВК 27.14.270 с решеткой из ореха/мербау | Гольфстрим-В | КВК 27.14.270 | с решеткой из березы/бука/дуба | 140 | 272 | 2700 | 9668.1144 | 8159.8885 | 6670.9989 | 144 | внутрипольный | КВК 27.14.270 | Медно-алюминиевый внутрипольный конвектор Гольфстрим-В с решеткой из березы/бука/дуба. Высота = 140 мм, длина=2700 мм, глубина=272 мм. | 50 | 70 | ОАО «ФИРМА ИЗОТЕРМ» тел.+7(812)322-88-82 | 0 | https://isoterm.ru/product/vnutripolnye-konvektory/golfstrim-v-s-prinuditelnoy-konvektsiey-220v/ | 110
Гольфстрим-В, КВК 27.14.280 с решеткой из ореха/мербау | Гольфстрим-В | КВК 27.14.280 | с решеткой из березы/бука/дуба | 140 | 272 | 2800 | 11104.9767 | 9372.6003 | 7662.4339 | 162 | внутрипольный | КВК 27.14.280 | Медно-алюминиевый внутрипольный конвектор Гольфстрим-В с решеткой из березы/бука/дуба. Высота = 140 мм, длина=2800 мм, глубина=272 мм. | 50 | 70 | ОАО «ФИРМА ИЗОТЕРМ» тел.+7(812)322-88-82 | 0 | https://isoterm.ru/product/vnutripolnye-konvektory/golfstrim-v-s-prinuditelnoy-konvektsiey-220v/ | 110
Гольфстрим-В, КВК 27.14.290 с решеткой из ореха/мербау | Гольфстрим-В | КВК 27.14.290 | с решеткой из березы/бука/дуба | 140 | 272 | 2900 | 11154.5892 | 9414.4732 | 7696.6665 | 162 | внутрипольный | КВК 27.14.290 | Медно-алюминиевый внутрипольный конвектор Гольфстрим-В с решеткой из березы/бука/дуба. Высота = 140 мм, длина=2900 мм, глубина=272 мм. | 50 | 70 | ОАО «ФИРМА ИЗОТЕРМ» тел.+7(812)322-88-82 | 0 | https://isoterm.ru/product/vnutripolnye-konvektory/golfstrim-v-s-prinuditelnoy-konvektsiey-220v/ | 110
Гольфстрим-В, КВК 27.14.300 с решеткой из ореха/мербау | Гольфстрим-В | КВК 27.14.300 | с решеткой из березы/бука/дуба | 140 | 272 | 3000 | 11208.9267 | 9460.3341 | 7734.1594 | 162 | внутрипольный | КВК 27.14.300 | Медно-алюминиевый внутрипольный конвектор Гольфстрим-В с решеткой из березы/бука/дуба. Высота = 140 мм, длина=3000 мм, глубина=272 мм. | 50 | 70 | ОАО «ФИРМА ИЗОТЕРМ» тел.+7(812)322-88-82 | 0 | https://isoterm.ru/product/vnutripolnye-konvektory/golfstrim-v-s-prinuditelnoy-konvektsiey-220v/ | 110
Гольфстрим-В, КВК 27.14.310 с решеткой из ореха/мербау | Гольфстрим-В | КВК 27.14.310 | с решеткой из березы/бука/дуба | 140 | 272 | 3100 | 9879.1296 | 8337.9854 | 6816.5994 | 172 | внутрипольный | КВК 27.14.310 | Медно-алюминиевый внутрипольный конвектор Гольфстрим-В с решеткой из березы/бука/дуба. Высота = 140 мм, длина=3100 мм, глубина=272 мм. | 50 | 70 | ОАО «ФИРМА ИЗОТЕРМ» тел.+7(812)322-88-82 | 0 | https://isoterm.ru/product/vnutripolnye-konvektory/golfstrim-v-s-prinuditelnoy-konvektsiey-220v/ | 110
Гольфстрим-В, КВК 27.14.320 с решеткой из ореха/мербау | Гольфстрим-В | КВК 27.14.320 | с решеткой из березы/бука/дуба | 140 | 272 | 3200 | 9934.0073 | 8384.3021 | 6854.465 | 172 | внутрипольный | КВК 27.14.320 | Медно-алюминиевый внутрипольный конвектор Гольфстрим-В с решеткой из березы/бука/дуба. Высота = 140 мм, длина=3200 мм, глубина=272 мм. | 50 | 70 | ОАО «ФИРМА ИЗОТЕРМ» тел.+7(812)322-88-82 | 0 | https://isoterm.ru/product/vnutripolnye-konvektory/golfstrim-v-s-prinuditelnoy-konvektsiey-220v/ | 110
Гольфстрим-В, КВК 27.14.330 с решеткой из ореха/мербау | Гольфстрим-В | КВК 27.14.330 | с решеткой из березы/бука/дуба | 140 | 272 | 3300 | 10351.8403 | 8736.9532 | 7142.7698 | 176 | внутрипольный | КВК 27.14.330 | Медно-алюминиевый внутрипольный конвектор Гольфстрим-В с решеткой из березы/бука/дуба. Высота = 140 мм, длина=3300 мм, глубина=272 мм. | 50 | 70 | ОАО «ФИРМА ИЗОТЕРМ» тел.+7(812)322-88-82 | 0 | https://isoterm.ru/product/vnutripolnye-konvektory/golfstrim-v-s-prinuditelnoy-konvektsiey-220v/ | 110
Гольфстрим-В, КВК 27.14.340 с решеткой из ореха/мербау | Гольфстрим-В | КВК 27.14.340 | с решеткой из березы/бука/дуба | 140 | 272 | 3400 | 10769.6734 | 9089.6043 | 7431.0746 | 180 | внутрипольный | КВК 27.14.340 | Медно-алюминиевый внутрипольный конвектор Гольфстрим-В с решеткой из березы/бука/дуба. Высота = 140 мм, длина=3400 мм, глубина=272 мм. | 50 | 70 | ОАО «ФИРМА ИЗОТЕРМ» тел.+7(812)322-88-82 | 0 | https://isoterm.ru/product/vnutripolnye-konvektory/golfstrim-v-s-prinuditelnoy-konvektsiey-220v/ | 110
Гольфстрим-В, КВК 27.14.350 с решеткой из ореха/мербау | Гольфстрим-В | КВК 27.14.350 | с решеткой из березы/бука/дуба | 140 | 272 | 3500 | 10824.551 | 9135.9211 | 7468.9402 | 180 | внутрипольный | КВК 27.14.350 | Медно-алюминиевый внутрипольный конвектор Гольфстрим-В с решеткой из березы/бука/дуба. Высота = 140 мм, длина=3500 мм, глубина=272 мм. | 50 | 70 | ОАО «ФИРМА ИЗОТЕРМ» тел.+7(812)322-88-82 | 0 | https://isoterm.ru/product/vnutripolnye-konvektory/golfstrim-v-s-prinuditelnoy-konvektsiey-220v/ | 110
Гольфстрим-В, КВК 27.14.360 с решеткой из ореха/мербау | Гольфстрим-В | КВК 27.14.360 | с решеткой из березы/бука/дуба | 140 | 272 | 3600 | 10879.4287 | 9182.2378 | 7506.8058 | 180 | внутрипольный | КВК 27.14.360 | Медно-алюминиевый внутрипольный конвектор Гольфстрим-В с решеткой из березы/бука/дуба. Высота = 140 мм, длина=3600 мм, глубина=272 мм. | 50 | 70 | ОАО «ФИРМА ИЗОТЕРМ» тел.+7(812)322-88-82 | 0 | https://isoterm.ru/product/vnutripolnye-konvektory/golfstrim-v-s-prinuditelnoy-konvektsiey-220v/ | 110
Гольфстрим-В, КВК 27.14.370 с решеткой из ореха/мербау | Гольфстрим-В | КВК 27.14.370 | с решеткой из березы/бука/дуба | 140 | 272 | 3700 | 10936.8008 | 9230.6599 | 7546.3926 | 180 | внутрипольный | КВК 27.14.370 | Медно-алюминиевый внутрипольный конвектор Гольфстрим-В с решеткой из березы/бука/дуба. Высота = 140 мм, длина=3700 мм, глубина=272 мм. | 50 | 70 | ОАО «ФИРМА ИЗОТЕРМ» тел.+7(812)322-88-82 | 0 | https://isoterm.ru/product/vnutripolnye-konvektory/golfstrim-v-s-prinuditelnoy-konvektsiey-220v/ | 110
Гольфстрим-В, КВК 27.14.380 с решеткой из ореха/мербау | Гольфстрим-В | КВК 27.14.380 | с решеткой из березы/бука/дуба | 140 | 272 | 3800 | 10994.173 | 9279.082 | 7585.9793 | 180 | внутрипольный | КВК 27.14.380 | Медно-алюминиевый внутрипольный конвектор Гольфстрим-В с решеткой из березы/бука/дуба. Высота = 140 мм, длина=3800 мм, глубина=272 мм. | 50 | 70 | ОАО «ФИРМА ИЗОТЕРМ» тел.+7(812)322-88-82 | 0 | https://isoterm.ru/product/vnutripolnye-konvektory/golfstrim-v-s-prinuditelnoy-konvektsiey-220v/ | 110
Гольфстрим-В, КВК 27.14.390 с решеткой из ореха/мербау | Гольфстрим-В | КВК 27.14.390 | с решеткой из березы/бука/дуба | 140 | 272 | 3900 | 12287.8355 | 10370.9331 | 8478.6065 | 198 | внутрипольный | КВК 27.14.390 | Медно-алюминиевый внутрипольный конвектор Гольфстрим-В с решеткой из березы/бука/дуба. Высота = 140 мм, длина=3900 мм, глубина=272 мм. | 50 | 70 | ОАО «ФИРМА ИЗОТЕРМ» тел.+7(812)322-88-82 | 0 | https://isoterm.ru/product/vnutripolnye-konvektory/golfstrim-v-s-prinuditelnoy-konvektsiey-220v/ | 110
Гольфстрим-В, КВК 27.14.400 с решеткой из ореха/мербау | Гольфстрим-В | КВК 27.14.400 | с решеткой из березы/бука/дуба | 140 | 272 | 4000 | 13581.498 | 11462.7843 | 9371.2336 | 216 | внутрипольный | КВК 27.14.400 | Медно-алюминиевый внутрипольный конвектор Гольфстрим-В с решеткой из березы/бука/дуба. Высота = 140 мм, длина=4000 мм, глубина=272 мм. | 50 | 70 | ОАО «ФИРМА ИЗОТЕРМ» тел.+7(812)322-88-82 | 0 | https://isoterm.ru/product/vnutripolnye-konvektory/golfstrim-v-s-prinuditelnoy-konvektsiey-220v/ | 110
Гольфстрим-В, КВК 27.14.410 с решеткой из ореха/мербау | Гольфстрим-В | КВК 27.14.410 | с решеткой из березы/бука/дуба | 140 | 272 | 4100 | 13638.8701 | 11511.2064 | 9410.8204 | 216 | внутрипольный | КВК 27.14.410 | Медно-алюминиевый внутрипольный конвектор Гольфстрим-В с решеткой из березы/бука/дуба. Высота = 140 мм, длина=4100 мм, глубина=272 мм. | 50 | 70 | ОАО «ФИРМА ИЗОТЕРМ» тел.+7(812)322-88-82 | 0 | https://isoterm.ru/product/vnutripolnye-konvektory/golfstrim-v-s-prinuditelnoy-konvektsiey-220v/ | 110
Гольфстрим-В, КВК 27.14.420 с решеткой из ореха/мербау | Гольфстрим-В | КВК 27.14.420 | с решеткой из березы/бука/дуба | 140 | 272 | 4200 | 13696.2422 | 11559.6284 | 9450.4071 | 216 | внутрипольный | КВК 27.14.420 | Медно-алюминиевый внутрипольный конвектор Гольфстрим-В с решеткой из березы/бука/дуба. Высота = 140 мм, длина=4200 мм, глубина=272 мм. | 50 | 70 | ОАО «ФИРМА ИЗОТЕРМ» тел.+7(812)322-88-82 | 0 | https://isoterm.ru/product/vnutripolnye-konvektory/golfstrim-v-s-prinuditelnoy-konvektsiey-220v/ | 110
Гольфстрим-В, КВК 27.14.430 с решеткой из ореха/мербау | Гольфстрим-В | КВК 27.14.430 | с решеткой из березы/бука/дуба | 140 | 272 | 4300 | 13753.6143 | 11608.0505 | 9489.9939 | 216 | внутрипольный | КВК 27.14.430 | Медно-алюминиевый внутрипольный конвектор Гольфстрим-В с решеткой из березы/бука/дуба. Высота = 140 мм, длина=4300 мм, глубина=272 мм. | 50 | 70 | ОАО «ФИРМА ИЗОТЕРМ» тел.+7(812)322-88-82 | 0 | https://isoterm.ru/product/vnutripolnye-konvektory/golfstrim-v-s-prinuditelnoy-konvektsiey-220v/ | 110
Гольфстрим-В, КВК 27.14.440 с решеткой из ореха/мербау | Гольфстрим-В | КВК 27.14.440 | с решеткой из березы/бука/дуба | 140 | 272 | 4400 | 13810.9865 | 11656.4726 | 9529.5807 | 216 | внутрипольный | КВК 27.14.440 | Медно-алюминиевый внутрипольный конвектор Гольфстрим-В с решеткой из березы/бука/дуба. Высота = 140 мм, длина=4400 мм, глубина=272 мм. | 50 | 70 | ОАО «ФИРМА ИЗОТЕРМ» тел.+7(812)322-88-82 | 0 | https://isoterm.ru/product/vnutripolnye-konvektory/golfstrim-v-s-prinuditelnoy-konvektsiey-220v/ | 110
Гольфстрим-В, КВК 27.14.450 с решеткой из ореха/мербау | Гольфстрим-В | КВК 27.14.450 | с решеткой из березы/бука/дуба | 140 | 272 | 4500 | 14312.2198 | 12079.5135 | 9875.4317 | 234 | внутрипольный | КВК 27.14.450 | Медно-алюминиевый внутрипольный конвектор Гольфстрим-В с решеткой из березы/бука/дуба. Высота = 140 мм, длина=4500 мм, глубина=272 мм. | 50 | 70 | ОАО «ФИРМА ИЗОТЕРМ» тел.+7(812)322-88-82 | 0 | https://isoterm.ru/product/vnutripolnye-konvektory/golfstrim-v-s-prinuditelnoy-konvektsiey-220v/ | 110
Гольфстрим-В, КВК 27.14.460 с решеткой из ореха/мербау | Гольфстрим-В | КВК 27.14.460 | с решеткой из березы/бука/дуба | 140 | 272 | 4600 | 14813.4532 | 12502.5545 | 10221.2827 | 252 | внутрипольный | КВК 27.14.460 | Медно-алюминиевый внутрипольный конвектор Гольфстрим-В с решеткой из березы/бука/дуба. Высота = 140 мм, длина=4600 мм, глубина=272 мм. | 50 | 70 | ОАО «ФИРМА ИЗОТЕРМ» тел.+7(812)322-88-82 | 0 | https://isoterm.ru/product/vnutripolnye-konvektory/golfstrim-v-s-prinuditelnoy-konvektsiey-220v/ | 110
Гольфстрим-В, КВК 27.14.470 с решеткой из ореха/мербау | Гольфстрим-В | КВК 27.14.470 | с решеткой из березы/бука/дуба | 140 | 272 | 4700 | 15749.1492 | 13292.2819 | 10866.9129 | 266 | внутрипольный | КВК 27.14.470 | Медно-алюминиевый внутрипольный конвектор Гольфстрим-В с решеткой из березы/бука/дуба. Высота = 140 мм, длина=4700 мм, глубина=272 мм. | 50 | 70 | ОАО «ФИРМА ИЗОТЕРМ» тел.+7(812)322-88-82 | 0 | https://isoterm.ru/product/vnutripolnye-konvektory/golfstrim-v-s-prinuditelnoy-konvektsiey-220v/ | 110
Гольфстрим-В, КВК 27.14.480 с решеткой из ореха/мербау | Гольфстрим-В | КВК 27.14.480 | с решеткой из березы/бука/дуба | 140 | 272 | 4800 | 16684.8452 | 14082.0094 | 11512.5432 | 280 | внутрипольный | КВК 27.14.480 | Медно-алюминиевый внутрипольный конвектор Гольфстрим-В с решеткой из березы/бука/дуба. Высота = 140 мм, длина=4800 мм, глубина=272 мм. | 50 | 70 | ОАО «ФИРМА ИЗОТЕРМ» тел.+7(812)322-88-82 | 0 | https://isoterm.ru/product/vnutripolnye-konvektory/golfstrim-v-s-prinuditelnoy-konvektsiey-220v/ | 110
Гольфстрим-В, КВК 27.14.490 с решеткой из ореха/мербау | Гольфстрим-В | КВК 27.14.490 | с решеткой из березы/бука/дуба | 140 | 272 | 4900 | 16739.7229 | 14128.3261 | 11550.4088 | 280 | внутрипольный | КВК 27.14.490 | Медно-алюминиевый внутрипольный конвектор Гольфстрим-В с решеткой из березы/бука/дуба. Высота = 140 мм, длина=4900 мм, глубина=272 мм. | 50 | 70 | ОАО «ФИРМА ИЗОТЕРМ» тел.+7(812)322-88-82 | 0 | https://isoterm.ru/product/vnutripolnye-konvektory/golfstrim-v-s-prinuditelnoy-konvektsiey-220v/ | 110
Гольфстрим-В, КВК 27.14.500 с решеткой из ореха/мербау | Гольфстрим-В | КВК 27.14.500 | с решеткой из березы/бука/дуба | 140 | 272 | 5000 | 16794.6006 | 14174.6429 | 11588.2744 | 280 | внутрипольный | КВК 27.14.500 | Медно-алюминиевый внутрипольный конвектор Гольфстрим-В с решеткой из березы/бука/дуба. Высота = 140 мм, длина=5000 мм, глубина=272 мм. | 50 | 70 | ОАО «ФИРМА ИЗОТЕРМ» тел.+7(812)322-88-82 | 0 | https://isoterm.ru/product/vnutripolnye-konvektory/golfstrim-v-s-prinuditelnoy-konvektsiey-220v/ | 110
Гольфстрим-В, КВК 27.14.510 с решеткой из ореха/мербау | Гольфстрим-В | КВК 27.14.510 | с решеткой из березы/бука/дуба | 140 | 272 | 5100 | 17212.4336 | 14527.294 | 11876.5792 | 284 | внутрипольный | КВК 27.14.510 | Медно-алюминиевый внутрипольный конвектор Гольфстрим-В с решеткой из березы/бука/дуба. Высота = 140 мм, длина=5100 мм, глубина=272 мм. | 50 | 70 | ОАО «ФИРМА ИЗОТЕРМ» тел.+7(812)322-88-82 | 0 | https://isoterm.ru/product/vnutripolnye-konvektory/golfstrim-v-s-prinuditelnoy-konvektsiey-220v/ | 110
Гольфстрим-В, КВК 27.14.520 с решеткой из ореха/мербау | Гольфстрим-В | КВК 27.14.520 | с решеткой из березы/бука/дуба | 140 | 272 | 5200 | 17630.2667 | 14879.9451 | 12164.884 | 288 | внутрипольный | КВК 27.14.520 | Медно-алюминиевый внутрипольный конвектор Гольфстрим-В с решеткой из березы/бука/дуба. Высота = 140 мм, длина=5200 мм, глубина=272 мм. | 50 | 70 | ОАО «ФИРМА ИЗОТЕРМ» тел.+7(812)322-88-82 | 0 | https://isoterm.ru/product/vnutripolnye-konvektory/golfstrim-v-s-prinuditelnoy-konvektsiey-220v/ | 110
Гольфстрим-В, КВК 27.14.530 с решеткой из ореха/мербау | Гольфстрим-В | КВК 27.14.530 | с решеткой из березы/бука/дуба | 140 | 272 | 5300 | 17685.1444 | 14926.2618 | 12202.7496 | 288 | внутрипольный | КВК 27.14.530 | Медно-алюминиевый внутрипольный конвектор Гольфстрим-В с решеткой из березы/бука/дуба. Высота = 140 мм, длина=5300 мм, глубина=272 мм. | 50 | 70 | ОАО «ФИРМА ИЗОТЕРМ» тел.+7(812)322-88-82 | 0 | https://isoterm.ru/product/vnutripolnye-konvektory/golfstrim-v-s-prinuditelnoy-konvektsiey-220v/ | 110
Гольфстрим-В, КВК 27.14.540 с решеткой из ореха/мербау | Гольфстрим-В | КВК 27.14.540 | с решеткой из березы/бука/дуба | 140 | 272 | 5400 | 17740.022 | 14972.5786 | 12240.6152 | 288 | внутрипольный | КВК 27.14.540 | Медно-алюминиевый внутрипольный конвектор Гольфстрим-В с решеткой из березы/бука/дуба. Высота = 140 мм, длина=5400 мм, глубина=272 мм. | 50 | 70 | ОАО «ФИРМА ИЗОТЕРМ» тел.+7(812)322-88-82 | 0 | https://isoterm.ru/product/vnutripolnye-konvektory/golfstrim-v-s-prinuditelnoy-konvektsiey-220v/ | 110
Гольфстрим-В, КВК 27.14.550 с решеткой из ореха/мербау | Гольфстрим-В | КВК 27.14.550 | с решеткой из березы/бука/дуба | 140 | 272 | 5500 | 19038.6734 | 16068.6404 | 13136.6847 | 306 | внутрипольный | КВК 27.14.550 | Медно-алюминиевый внутрипольный конвектор Гольфстрим-В с решеткой из березы/бука/дуба. Высота = 140 мм, длина=5500 мм, глубина=272 мм. | 50 | 70 | ОАО «ФИРМА ИЗОТЕРМ» тел.+7(812)322-88-82 | 0 | https://isoterm.ru/product/vnutripolnye-konvektory/golfstrim-v-s-prinuditelnoy-konvektsiey-220v/ | 110
Гольфстрим-В, КВК 27.14.560 с решеткой из ореха/мербау | Гольфстрим-В | КВК 27.14.560 | с решеткой из березы/бука/дуба | 140 | 272 | 5600 | 20337.3248 | 17164.7021 | 14032.7541 | 324 | внутрипольный | КВК 27.14.560 | Медно-алюминиевый внутрипольный конвектор Гольфстрим-В с решеткой из березы/бука/дуба. Высота = 140 мм, длина=5600 мм, глубина=272 мм. | 50 | 70 | ОАО «ФИРМА ИЗОТЕРМ» тел.+7(812)322-88-82 | 0 | https://isoterm.ru/product/vnutripolnye-konvektory/golfstrim-v-s-prinuditelnoy-konvektsiey-220v/ | 110
Гольфстрим-В, КВК 27.14.570 с решеткой из ореха/мербау | Гольфстрим-В | КВК 27.14.570 | с решеткой из березы/бука/дуба | 140 | 272 | 5700 | 20389.708 | 17208.9136 | 14068.8985 | 324 | внутрипольный | КВК 27.14.570 | Медно-алюминиевый внутрипольный конвектор Гольфстрим-В с решеткой из березы/бука/дуба. Высота = 140 мм, длина=5700 мм, глубина=272 мм. | 50 | 70 | ОАО «ФИРМА ИЗОТЕРМ» тел.+7(812)322-88-82 | 0 | https://isoterm.ru/product/vnutripolnye-konvektory/golfstrim-v-s-prinuditelnoy-konvektsiey-220v/ | 110
Гольфстрим-В, КВК 27.14.580 с решеткой из ореха/мербау | Гольфстрим-В | КВК 27.14.580 | с решеткой из березы/бука/дуба | 140 | 272 | 5800 | 20442.0913 | 17253.125 | 14105.043 | 324 | внутрипольный | КВК 27.14.580 | Медно-алюминиевый внутрипольный конвектор Гольфстрим-В с решеткой из березы/бука/дуба. Высота = 140 мм, длина=5800 мм, глубина=272 мм. | 50 | 70 | ОАО «ФИРМА ИЗОТЕРМ» тел.+7(812)322-88-82 | 0 | https://isoterm.ru/product/vnutripolnye-konvektory/golfstrim-v-s-prinuditelnoy-konvektsiey-220v/ | 110
Гольфстрим-В, КВК 27.14.590 с решеткой из ореха/мербау | Гольфстрим-В | КВК 27.14.590 | с решеткой из березы/бука/дуба | 140 | 272 | 5900 | 20499.4634 | 17301.5471 | 14144.6297 | 324 | внутрипольный | КВК 27.14.590 | Медно-алюминиевый внутрипольный конвектор Гольфстрим-В с решеткой из березы/бука/дуба. Высота = 140 мм, длина=5900 мм, глубина=272 мм. | 50 | 70 | ОАО «ФИРМА ИЗОТЕРМ» тел.+7(812)322-88-82 | 0 | https://isoterm.ru/product/vnutripolnye-konvektory/golfstrim-v-s-prinuditelnoy-konvektsiey-220v/ | 110
Гольфстрим-В, КВК 27.14.600 с решеткой из ореха/мербау | Гольфстрим-В | КВК 27.14.600 | с решеткой из березы/бука/дуба | 140 | 272 | 6000 | 20556.8355 | 17349.9692 | 14184.2165 | 324 | внутрипольный | КВК 27.14.600 | Медно-алюминиевый внутрипольный конвектор Гольфстрим-В с решеткой из березы/бука/дуба. Высота = 140 мм, длина=6000 мм, глубина=272 мм. | 50 | 70 | ОАО «ФИРМА ИЗОТЕРМ» тел.+7(812)322-88-82 | 0 | https://isoterm.ru/product/vnutripolnye-konvektory/golfstrim-v-s-prinuditelnoy-konvektsiey-220v/ | 110
Гольфстрим-В, КВК 27.14.060 с решеткой из ореха/мербау | Гольфстрим-В | КВК 27.14.060 | с решеткой из ореха/мербау | 140 | 272 | 600 | 1623.2826 | 1370.0505 | 1120.065 | 32 | внутрипольный | КВК 27.14.060 | Медно-алюминиевый внутрипольный конвектор Гольфстрим-В с решеткой из ореха/мербау. Высота = 140 мм, длина=600 мм, глубина=272 мм. | 50 | 70 | ОАО «ФИРМА ИЗОТЕРМ» тел.+7(812)322-88-82 | 0 | https://isoterm.ru/product/vnutripolnye-konvektory/golfstrim-v-s-prinuditelnoy-konvektsiey-220v/ | 110
Гольфстрим-В, КВК 27.14.070 с решеткой из ореха/мербау | Гольфстрим-В | КВК 27.14.070 | с решеткой из ореха/мербау | 140 | 272 | 700 | 1675.2576 | 1413.9174 | 1155.9277 | 32 | внутрипольный | КВК 27.14.070 | Медно-алюминиевый внутрипольный конвектор Гольфстрим-В с решеткой из ореха/мербау. Высота = 140 мм, длина=700 мм, глубина=272 мм. | 50 | 70 | ОАО «ФИРМА ИЗОТЕРМ» тел.+7(812)322-88-82 | 0 | https://isoterm.ru/product/vnutripolnye-konvektory/golfstrim-v-s-prinuditelnoy-konvektsiey-220v/ | 110
Гольфстрим-В, КВК 27.14.080 с решеткой из ореха/мербау | Гольфстрим-В | КВК 27.14.080 | с решеткой из ореха/мербау | 140 | 272 | 800 | 1727.2326 | 1457.7843 | 1191.7905 | 32 | внутрипольный | КВК 27.14.080 | Медно-алюминиевый внутрипольный конвектор Гольфстрим-В с решеткой из ореха/мербау. Высота = 140 мм, длина=800 мм, глубина=272 мм. | 50 | 70 | ОАО «ФИРМА ИЗОТЕРМ» тел.+7(812)322-88-82 | 0 | https://isoterm.ru/product/vnutripolnye-konvektory/golfstrim-v-s-prinuditelnoy-konvektsiey-220v/ | 110
Гольфстрим-В, КВК 27.14.090 с решеткой из ореха/мербау | Гольфстрим-В | КВК 27.14.090 | с решеткой из ореха/мербау | 140 | 272 | 900 | 2187.6216 | 1846.3526 | 1509.4589 | 36 | внутрипольный | КВК 27.14.090 | Медно-алюминиевый внутрипольный конвектор Гольфстрим-В с решеткой из ореха/мербау. Высота = 140 мм, длина=900 мм, глубина=272 мм. | 50 | 70 | ОАО «ФИРМА ИЗОТЕРМ» тел.+7(812)322-88-82 | 0 | https://isoterm.ru/product/vnutripolnye-konvektory/golfstrim-v-s-prinuditelnoy-konvektsiey-220v/ | 110
Гольфстрим-В, КВК 27.14.100 с решеткой из ореха/мербау | Гольфстрим-В | КВК 27.14.100 | с решеткой из ореха/мербау | 140 | 272 | 1000 | 2241.9591 | 1892.2135 | 1546.9518 | 36 | внутрипольный | КВК 27.14.100 | Медно-алюминиевый внутрипольный конвектор Гольфстрим-В с решеткой из ореха/мербау. Высота = 140 мм, длина=1000 мм, глубина=272 мм. | 50 | 70 | ОАО «ФИРМА ИЗОТЕРМ» тел.+7(812)322-88-82 | 0 | https://isoterm.ru/product/vnutripolnye-konvektory/golfstrim-v-s-prinuditelnoy-konvektsiey-220v/ | 110
Гольфстрим-В, КВК 27.14.110 с решеткой из ореха/мербау | Гольфстрим-В | КВК 27.14.110 | с решеткой из ореха/мербау | 140 | 272 | 1100 | 3674.0964 | 3100.9373 | 2535.1265 | 54 | внутрипольный | КВК 27.14.110 | Медно-алюминиевый внутрипольный конвектор Гольфстрим-В с решеткой из ореха/мербау. Высота = 140 мм, длина=1100 мм, глубина=272 мм. | 50 | 70 | ОАО «ФИРМА ИЗОТЕРМ» тел.+7(812)322-88-82 | 0 | https://isoterm.ru/product/vnutripolnye-konvektory/golfstrim-v-s-prinuditelnoy-konvektsiey-220v/ | 110
Гольфстрим-В, КВК 27.14.120 с решеткой из ореха/мербау | Гольфстрим-В | КВК 27.14.120 | с решеткой из ореха/мербау | 140 | 272 | 1200 | 3728.4339 | 3146.7982 | 2572.6194 | 54 | внутрипольный | КВК 27.14.120 | Медно-алюминиевый внутрипольный конвектор Гольфстрим-В с решеткой из ореха/мербау. Высота = 140 мм, длина=1200 мм, глубина=272 мм. | 50 | 70 | ОАО «ФИРМА ИЗОТЕРМ» тел.+7(812)322-88-82 | 0 | https://isoterm.ru/product/vnutripolnye-konvektory/golfstrim-v-s-prinuditelnoy-konvektsiey-220v/ | 110
Гольфстрим-В, КВК 27.14.130 с решеткой из ореха/мербау | Гольфстрим-В | КВК 27.14.130 | с решеткой из ореха/мербау | 140 | 272 | 1300 | 3877.0542 | 3272.2337 | 2675.1674 | 68 | внутрипольный | КВК 27.14.130 | Медно-алюминиевый внутрипольный конвектор Гольфстрим-В с решеткой из ореха/мербау. Высота = 140 мм, длина=1300 мм, глубина=272 мм. | 50 | 70 | ОАО «ФИРМА ИЗОТЕРМ» тел.+7(812)322-88-82 | 0 | https://isoterm.ru/product/vnutripolnye-konvektory/golfstrim-v-s-prinuditelnoy-konvektsiey-220v/ | 110
Гольфстрим-В, КВК 27.14.140 с решеткой из ореха/мербау | Гольфстрим-В | КВК 27.14.140 | с решеткой из ореха/мербау | 140 | 272 | 1400 | 3926.6667 | 3314.1067 | 2709.4 | 68 | внутрипольный | КВК 27.14.140 | Медно-алюминиевый внутрипольный конвектор Гольфстрим-В с решеткой из ореха/мербау. Высота = 140 мм, длина=1400 мм, глубина=272 мм. | 50 | 70 | ОАО «ФИРМА ИЗОТЕРМ» тел.+7(812)322-88-82 | 0 | https://isoterm.ru/product/vnutripolnye-konvektory/golfstrim-v-s-prinuditelnoy-konvektsiey-220v/ | 110
Гольфстрим-В, КВК 27.14.150 с решеткой из ореха/мербау | Гольфстрим-В | КВК 27.14.150 | с решеткой из ореха/мербау | 140 | 272 | 1500 | 5363.529 | 4526.8185 | 3700.835 | 86 | внутрипольный | КВК 27.14.150 | Медно-алюминиевый внутрипольный конвектор Гольфстрим-В с решеткой из ореха/мербау. Высота = 140 мм, длина=1500 мм, глубина=272 мм. | 50 | 70 | ОАО «ФИРМА ИЗОТЕРМ» тел.+7(812)322-88-82 | 0 | https://isoterm.ru/product/vnutripolnye-konvektory/golfstrim-v-s-prinuditelnoy-konvektsiey-220v/ | 110
Гольфстрим-В, КВК 27.14.160 с решеткой из ореха/мербау | Гольфстрим-В | КВК 27.14.160 | с решеткой из ореха/мербау | 140 | 272 | 1600 | 5415.504 | 4570.6854 | 3736.6977 | 86 | внутрипольный | КВК 27.14.160 | Медно-алюминиевый внутрипольный конвектор Гольфстрим-В с решеткой из ореха/мербау. Высота = 140 мм, длина=1600 мм, глубина=272 мм. | 50 | 70 | ОАО «ФИРМА ИЗОТЕРМ» тел.+7(812)322-88-82 | 0 | https://isoterm.ru/product/vnutripolnye-konvektory/golfstrim-v-s-prinuditelnoy-konvektsiey-220v/ | 110
Гольфстрим-В, КВК 27.14.170 с решеткой из ореха/мербау | Гольфстрим-В | КВК 27.14.170 | с решеткой из ореха/мербау | 140 | 272 | 1700 | 5875.893 | 4959.2537 | 4054.3662 | 90 | внутрипольный | КВК 27.14.170 | Медно-алюминиевый внутрипольный конвектор Гольфстрим-В с решеткой из ореха/мербау. Высота = 140 мм, длина=1700 мм, глубина=272 мм. | 50 | 70 | ОАО «ФИРМА ИЗОТЕРМ» тел.+7(812)322-88-82 | 0 | https://isoterm.ru/product/vnutripolnye-konvektory/golfstrim-v-s-prinuditelnoy-konvektsiey-220v/ | 110
Гольфстрим-В, КВК 27.14.180 с решеткой из ореха/мербау | Гольфстрим-В | КВК 27.14.180 | с решеткой из ореха/мербау | 140 | 272 | 1800 | 5927.868 | 5003.1206 | 4090.2289 | 90 | внутрипольный | КВК 27.14.180 | Медно-алюминиевый внутрипольный конвектор Гольфстрим-В с решеткой из ореха/мербау. Высота = 140 мм, длина=1800 мм, глубина=272 мм. | 50 | 70 | ОАО «ФИРМА ИЗОТЕРМ» тел.+7(812)322-88-82 | 0 | https://isoterm.ru/product/vnutripolnye-konvektory/golfstrim-v-s-prinuditelnoy-konvektsiey-220v/ | 110
Гольфстрим-В, КВК 27.14.190 с решеткой из ореха/мербау | Гольфстрим-В | КВК 27.14.190 | с решеткой из ореха/мербау | 140 | 272 | 1900 | 5982.2055 | 5048.9814 | 4127.7218 | 90 | внутрипольный | КВК 27.14.190 | Медно-алюминиевый внутрипольный конвектор Гольфстрим-В с решеткой из ореха/мербау. Высота = 140 мм, длина=1900 мм, глубина=272 мм. | 50 | 70 | ОАО «ФИРМА ИЗОТЕРМ» тел.+7(812)322-88-82 | 0 | https://isoterm.ru/product/vnutripolnye-konvektory/golfstrim-v-s-prinuditelnoy-konvektsiey-220v/ | 110
Гольфстрим-В, КВК 27.14.200 с решеткой из ореха/мербау | Гольфстрим-В | КВК 27.14.200 | с решеткой из ореха/мербау | 140 | 272 | 2000 | 7414.3428 | 6257.7053 | 5115.8965 | 108 | внутрипольный | КВК 27.14.200 | Медно-алюминиевый внутрипольный конвектор Гольфстрим-В с решеткой из ореха/мербау. Высота = 140 мм, длина=2000 мм, глубина=272 мм. | 50 | 70 | ОАО «ФИРМА ИЗОТЕРМ» тел.+7(812)322-88-82 | 0 | https://isoterm.ru/product/vnutripolnye-konvektory/golfstrim-v-s-prinuditelnoy-konvektsiey-220v/ | 110
Гольфстрим-В, КВК 27.14.210 с решеткой из ореха/мербау | Гольфстрим-В | КВК 27.14.210 | с решеткой из ореха/мербау | 140 | 272 | 2100 | 7468.6803 | 6303.5661 | 5153.3894 | 108 | внутрипольный | КВК 27.14.210 | Медно-алюминиевый внутрипольный конвектор Гольфстрим-В с решеткой из ореха/мербау. Высота = 140 мм, длина=2100 мм, глубина=272 мм. | 50 | 70 | ОАО «ФИРМА ИЗОТЕРМ» тел.+7(812)322-88-82 | 0 | https://isoterm.ru/product/vnutripolnye-konvektory/golfstrim-v-s-prinuditelnoy-konvektsiey-220v/ | 110
Гольфстрим-В, КВК 27.14.220 с решеткой из ореха/мербау | Гольфстрим-В | КВК 27.14.220 | с решеткой из ореха/мербау | 140 | 272 | 2200 | 7523.0178 | 6349.427 | 5190.8823 | 108 | внутрипольный | КВК 27.14.220 | Медно-алюминиевый внутрипольный конвектор Гольфстрим-В с решеткой из ореха/мербау. Высота = 140 мм, длина=2200 мм, глубина=272 мм. | 50 | 70 | ОАО «ФИРМА ИЗОТЕРМ» тел.+7(812)322-88-82 | 0 | https://isoterm.ru/product/vnutripolnye-konvektory/golfstrim-v-s-prinuditelnoy-konvektsiey-220v/ | 110
Гольфстрим-В, КВК 27.14.230 с решеткой из ореха/мербау | Гольфстрим-В | КВК 27.14.230 | с решеткой из ореха/мербау | 140 | 272 | 2300 | 8075.3271 | 6815.576 | 5571.9757 | 126 | внутрипольный | КВК 27.14.230 | Медно-алюминиевый внутрипольный конвектор Гольфстрим-В с решеткой из ореха/мербау. Высота = 140 мм, длина=2300 мм, глубина=272 мм. | 50 | 70 | ОАО «ФИРМА ИЗОТЕРМ» тел.+7(812)322-88-82 | 0 | https://isoterm.ru/product/vnutripolnye-konvektory/golfstrim-v-s-prinuditelnoy-konvektsiey-220v/ | 110
Гольфстрим-В, КВК 27.14.240 с решеткой из ореха/мербау | Гольфстрим-В | КВК 27.14.240 | с решеткой из ореха/мербау | 140 | 272 | 2400 | 9103.7754 | 7683.5864 | 6281.605 | 140 | внутрипольный | КВК 27.14.240 | Медно-алюминиевый внутрипольный конвектор Гольфстрим-В с решеткой из ореха/мербау. Высота = 140 мм, длина=2400 мм, глубина=272 мм. | 50 | 70 | ОАО «ФИРМА ИЗОТЕРМ» тел.+7(812)322-88-82 | 0 | https://isoterm.ru/product/vnutripolnye-konvektory/golfstrim-v-s-prinuditelnoy-konvektsiey-220v/ | 110
Гольфстрим-В, КВК 27.14.250 с решеткой из ореха/мербау | Гольфстрим-В | КВК 27.14.250 | с решеткой из ореха/мербау | 140 | 272 | 2500 | 9155.7504 | 7727.4533 | 6317.4678 | 140 | внутрипольный | КВК 27.14.250 | Медно-алюминиевый внутрипольный конвектор Гольфстрим-В с решеткой из ореха/мербау. Высота = 140 мм, длина=2500 мм, глубина=272 мм. | 50 | 70 | ОАО «ФИРМА ИЗОТЕРМ» тел.+7(812)322-88-82 | 0 | https://isoterm.ru/product/vnutripolnye-konvektory/golfstrim-v-s-prinuditelnoy-konvektsiey-220v/ | 110
Гольфстрим-В, КВК 27.14.260 с решеткой из ореха/мербау | Гольфстрим-В | КВК 27.14.260 | с решеткой из ореха/мербау | 140 | 272 | 2600 | 9616.1394 | 8116.0216 | 6635.1362 | 144 | внутрипольный | КВК 27.14.260 | Медно-алюминиевый внутрипольный конвектор Гольфстрим-В с решеткой из ореха/мербау. Высота = 140 мм, длина=2600 мм, глубина=272 мм. | 50 | 70 | ОАО «ФИРМА ИЗОТЕРМ» тел.+7(812)322-88-82 | 0 | https://isoterm.ru/product/vnutripolnye-konvektory/golfstrim-v-s-prinuditelnoy-konvektsiey-220v/ | 110
Гольфстрим-В, КВК 27.14.270 с решеткой из ореха/мербау | Гольфстрим-В | КВК 27.14.270 | с решеткой из ореха/мербау | 140 | 272 | 2700 | 9668.1144 | 8159.8885 | 6670.9989 | 144 | внутрипольный | КВК 27.14.270 | Медно-алюминиевый внутрипольный конвектор Гольфстрим-В с решеткой из ореха/мербау. Высота = 140 мм, длина=2700 мм, глубина=272 мм. | 50 | 70 | ОАО «ФИРМА ИЗОТЕРМ» тел.+7(812)322-88-82 | 0 | https://isoterm.ru/product/vnutripolnye-konvektory/golfstrim-v-s-prinuditelnoy-konvektsiey-220v/ | 110
Гольфстрим-В, КВК 27.14.280 с решеткой из ореха/мербау | Гольфстрим-В | КВК 27.14.280 | с решеткой из ореха/мербау | 140 | 272 | 2800 | 11104.9767 | 9372.6003 | 7662.4339 | 162 | внутрипольный | КВК 27.14.280 | Медно-алюминиевый внутрипольный конвектор Гольфстрим-В с решеткой из ореха/мербау. Высота = 140 мм, длина=2800 мм, глубина=272 мм. | 50 | 70 | ОАО «ФИРМА ИЗОТЕРМ» тел.+7(812)322-88-82 | 0 | https://isoterm.ru/product/vnutripolnye-konvektory/golfstrim-v-s-prinuditelnoy-konvektsiey-220v/ | 110
Гольфстрим-В, КВК 27.14.290 с решеткой из ореха/мербау | Гольфстрим-В | КВК 27.14.290 | с решеткой из ореха/мербау | 140 | 272 | 2900 | 11154.5892 | 9414.4732 | 7696.6665 | 162 | внутрипольный | КВК 27.14.290 | Медно-алюминиевый внутрипольный конвектор Гольфстрим-В с решеткой из ореха/мербау. Высота = 140 мм, длина=2900 мм, глубина=272 мм. | 50 | 70 | ОАО «ФИРМА ИЗОТЕРМ» тел.+7(812)322-88-82 | 0 | https://isoterm.ru/product/vnutripolnye-konvektory/golfstrim-v-s-prinuditelnoy-konvektsiey-220v/ | 110
Гольфстрим-В, КВК 27.14.300 с решеткой из ореха/мербау | Гольфстрим-В | КВК 27.14.300 | с решеткой из ореха/мербау | 140 | 272 | 3000 | 11208.9267 | 9460.3341 | 7734.1594 | 162 | внутрипольный | КВК 27.14.300 | Медно-алюминиевый внутрипольный конвектор Гольфстрим-В с решеткой из ореха/мербау. Высота = 140 мм, длина=3000 мм, глубина=272 мм. | 50 | 70 | ОАО «ФИРМА ИЗОТЕРМ» тел.+7(812)322-88-82 | 0 | https://isoterm.ru/product/vnutripolnye-konvektory/golfstrim-v-s-prinuditelnoy-konvektsiey-220v/ | 110
Гольфстрим-В, КВК 27.14.310 с решеткой из ореха/мербау | Гольфстрим-В | КВК 27.14.310 | с решеткой из ореха/мербау | 140 | 272 | 3100 | 9879.1296 | 8337.9854 | 6816.5994 | 172 | внутрипольный | КВК 27.14.310 | Медно-алюминиевый внутрипольный конвектор Гольфстрим-В с решеткой из ореха/мербау. Высота = 140 мм, длина=3100 мм, глубина=272 мм. | 50 | 70 | ОАО «ФИРМА ИЗОТЕРМ» тел.+7(812)322-88-82 | 0 | https://isoterm.ru/product/vnutripolnye-konvektory/golfstrim-v-s-prinuditelnoy-konvektsiey-220v/ | 110
Гольфстрим-В, КВК 27.14.320 с решеткой из ореха/мербау | Гольфстрим-В | КВК 27.14.320 | с решеткой из ореха/мербау | 140 | 272 | 3200 | 9934.0073 | 8384.3021 | 6854.465 | 172 | внутрипольный | КВК 27.14.320 | Медно-алюминиевый внутрипольный конвектор Гольфстрим-В с решеткой из ореха/мербау. Высота = 140 мм, длина=3200 мм, глубина=272 мм. | 50 | 70 | ОАО «ФИРМА ИЗОТЕРМ» тел.+7(812)322-88-82 | 0 | https://isoterm.ru/product/vnutripolnye-konvektory/golfstrim-v-s-prinuditelnoy-konvektsiey-220v/ | 110
Гольфстрим-В, КВК 27.14.330 с решеткой из ореха/мербау | Гольфстрим-В | КВК 27.14.330 | с решеткой из ореха/мербау | 140 | 272 | 3300 | 10351.8403 | 8736.9532 | 7142.7698 | 176 | внутрипольный | КВК 27.14.330 | Медно-алюминиевый внутрипольный конвектор Гольфстрим-В с решеткой из ореха/мербау. Высота = 140 мм, длина=3300 мм, глубина=272 мм. | 50 | 70 | ОАО «ФИРМА ИЗОТЕРМ» тел.+7(812)322-88-82 | 0 | https://isoterm.ru/product/vnutripolnye-konvektory/golfstrim-v-s-prinuditelnoy-konvektsiey-220v/ | 110
Гольфстрим-В, КВК 27.14.340 с решеткой из ореха/мербау | Гольфстрим-В | КВК 27.14.340 | с решеткой из ореха/мербау | 140 | 272 | 3400 | 10769.6734 | 9089.6043 | 7431.0746 | 180 | внутрипольный | КВК 27.14.340 | Медно-алюминиевый внутрипольный конвектор Гольфстрим-В с решеткой из ореха/мербау. Высота = 140 мм, длина=3400 мм, глубина=272 мм. | 50 | 70 | ОАО «ФИРМА ИЗОТЕРМ» тел.+7(812)322-88-82 | 0 | https://isoterm.ru/product/vnutripolnye-konvektory/golfstrim-v-s-prinuditelnoy-konvektsiey-220v/ | 110
Гольфстрим-В, КВК 27.14.350 с решеткой из ореха/мербау | Гольфстрим-В | КВК 27.14.350 | с решеткой из ореха/мербау | 140 | 272 | 3500 | 10824.551 | 9135.9211 | 7468.9402 | 180 | внутрипольный | КВК 27.14.350 | Медно-алюминиевый внутрипольный конвектор Гольфстрим-В с решеткой из ореха/мербау. Высота = 140 мм, длина=3500 мм, глубина=272 мм. | 50 | 70 | ОАО «ФИРМА ИЗОТЕРМ» тел.+7(812)322-88-82 | 0 | https://isoterm.ru/product/vnutripolnye-konvektory/golfstrim-v-s-prinuditelnoy-konvektsiey-220v/ | 110
Гольфстрим-В, КВК 27.14.360 с решеткой из ореха/мербау | Гольфстрим-В | КВК 27.14.360 | с решеткой из ореха/мербау | 140 | 272 | 3600 | 10879.4287 | 9182.2378 | 7506.8058 | 180 | внутрипольный | КВК 27.14.360 | Медно-алюминиевый внутрипольный конвектор Гольфстрим-В с решеткой из ореха/мербау. Высота = 140 мм, длина=3600 мм, глубина=272 мм. | 50 | 70 | ОАО «ФИРМА ИЗОТЕРМ» тел.+7(812)322-88-82 | 0 | https://isoterm.ru/product/vnutripolnye-konvektory/golfstrim-v-s-prinuditelnoy-konvektsiey-220v/ | 110
Гольфстрим-В, КВК 27.14.370 с решеткой из ореха/мербау | Гольфстрим-В | КВК 27.14.370 | с решеткой из ореха/мербау | 140 | 272 | 3700 | 10936.8008 | 9230.6599 | 7546.3926 | 180 | внутрипольный | КВК 27.14.370 | Медно-алюминиевый внутрипольный конвектор Гольфстрим-В с решеткой из ореха/мербау. Высота = 140 мм, длина=3700 мм, глубина=272 мм. | 50 | 70 | ОАО «ФИРМА ИЗОТЕРМ» тел.+7(812)322-88-82 | 0 | https://isoterm.ru/product/vnutripolnye-konvektory/golfstrim-v-s-prinuditelnoy-konvektsiey-220v/ | 110
Гольфстрим-В, КВК 27.14.380 с решеткой из ореха/мербау | Гольфстрим-В | КВК 27.14.380 | с решеткой из ореха/мербау | 140 | 272 | 3800 | 10994.173 | 9279.082 | 7585.9793 | 180 | внутрипольный | КВК 27.14.380 | Медно-алюминиевый внутрипольный конвектор Гольфстрим-В с решеткой из ореха/мербау. Высота = 140 мм, длина=3800 мм, глубина=272 мм. | 50 | 70 | ОАО «ФИРМА ИЗОТЕРМ» тел.+7(812)322-88-82 | 0 | https://isoterm.ru/product/vnutripolnye-konvektory/golfstrim-v-s-prinuditelnoy-konvektsiey-220v/ | 110
Гольфстрим-В, КВК 27.14.390 с решеткой из ореха/мербау | Гольфстрим-В | КВК 27.14.390 | с решеткой из ореха/мербау | 140 | 272 | 3900 | 12287.8355 | 10370.9331 | 8478.6065 | 198 | внутрипольный | КВК 27.14.390 | Медно-алюминиевый внутрипольный конвектор Гольфстрим-В с решеткой из ореха/мербау. Высота = 140 мм, длина=3900 мм, глубина=272 мм. | 50 | 70 | ОАО «ФИРМА ИЗОТЕРМ» тел.+7(812)322-88-82 | 0 | https://isoterm.ru/product/vnutripolnye-konvektory/golfstrim-v-s-prinuditelnoy-konvektsiey-220v/ | 110
Гольфстрим-В, КВК 27.14.400 с решеткой из ореха/мербау | Гольфстрим-В | КВК 27.14.400 | с решеткой из ореха/мербау | 140 | 272 | 4000 | 13581.498 | 11462.7843 | 9371.2336 | 216 | внутрипольный | КВК 27.14.400 | Медно-алюминиевый внутрипольный конвектор Гольфстрим-В с решеткой из ореха/мербау. Высота = 140 мм, длина=4000 мм, глубина=272 мм. | 50 | 70 | ОАО «ФИРМА ИЗОТЕРМ» тел.+7(812)322-88-82 | 0 | https://isoterm.ru/product/vnutripolnye-konvektory/golfstrim-v-s-prinuditelnoy-konvektsiey-220v/ | 110
Гольфстрим-В, КВК 27.14.410 с решеткой из ореха/мербау | Гольфстрим-В | КВК 27.14.410 | с решеткой из ореха/мербау | 140 | 272 | 4100 | 13638.8701 | 11511.2064 | 9410.8204 | 216 | внутрипольный | КВК 27.14.410 | Медно-алюминиевый внутрипольный конвектор Гольфстрим-В с решеткой из ореха/мербау. Высота = 140 мм, длина=4100 мм, глубина=272 мм. | 50 | 70 | ОАО «ФИРМА ИЗОТЕРМ» тел.+7(812)322-88-82 | 0 | https://isoterm.ru/product/vnutripolnye-konvektory/golfstrim-v-s-prinuditelnoy-konvektsiey-220v/ | 110
Гольфстрим-В, КВК 27.14.420 с решеткой из ореха/мербау | Гольфстрим-В | КВК 27.14.420 | с решеткой из ореха/мербау | 140 | 272 | 4200 | 13696.2422 | 11559.6284 | 9450.4071 | 216 | внутрипольный | КВК 27.14.420 | Медно-алюминиевый внутрипольный конвектор Гольфстрим-В с решеткой из ореха/мербау. Высота = 140 мм, длина=4200 мм, глубина=272 мм. | 50 | 70 | ОАО «ФИРМА ИЗОТЕРМ» тел.+7(812)322-88-82 | 0 | https://isoterm.ru/product/vnutripolnye-konvektory/golfstrim-v-s-prinuditelnoy-konvektsiey-220v/ | 110
Гольфстрим-В, КВК 27.14.430 с решеткой из ореха/мербау | Гольфстрим-В | КВК 27.14.430 | с решеткой из ореха/мербау | 140 | 272 | 4300 | 13753.6143 | 11608.0505 | 9489.9939 | 216 | внутрипольный | КВК 27.14.430 | Медно-алюминиевый внутрипольный конвектор Гольфстрим-В с решеткой из ореха/мербау. Высота = 140 мм, длина=4300 мм, глубина=272 мм. | 50 | 70 | ОАО «ФИРМА ИЗОТЕРМ» тел.+7(812)322-88-82 | 0 | https://isoterm.ru/product/vnutripolnye-konvektory/golfstrim-v-s-prinuditelnoy-konvektsiey-220v/ | 110
Гольфстрим-В, КВК 27.14.440 с решеткой из ореха/мербау | Гольфстрим-В | КВК 27.14.440 | с решеткой из ореха/мербау | 140 | 272 | 4400 | 13810.9865 | 11656.4726 | 9529.5807 | 216 | внутрипольный | КВК 27.14.440 | Медно-алюминиевый внутрипольный конвектор Гольфстрим-В с решеткой из ореха/мербау. Высота = 140 мм, длина=4400 мм, глубина=272 мм. | 50 | 70 | ОАО «ФИРМА ИЗОТЕРМ» тел.+7(812)322-88-82 | 0 | https://isoterm.ru/product/vnutripolnye-konvektory/golfstrim-v-s-prinuditelnoy-konvektsiey-220v/ | 110
Гольфстрим-В, КВК 27.14.450 с решеткой из ореха/мербау | Гольфстрим-В | КВК 27.14.450 | с решеткой из ореха/мербау | 140 | 272 | 4500 | 14312.2198 | 12079.5135 | 9875.4317 | 234 | внутрипольный | КВК 27.14.450 | Медно-алюминиевый внутрипольный конвектор Гольфстрим-В с решеткой из ореха/мербау. Высота = 140 мм, длина=4500 мм, глубина=272 мм. | 50 | 70 | ОАО «ФИРМА ИЗОТЕРМ» тел.+7(812)322-88-82 | 0 | https://isoterm.ru/product/vnutripolnye-konvektory/golfstrim-v-s-prinuditelnoy-konvektsiey-220v/ | 110
Гольфстрим-В, КВК 27.14.460 с решеткой из ореха/мербау | Гольфстрим-В | КВК 27.14.460 | с решеткой из ореха/мербау | 140 | 272 | 4600 | 14813.4532 | 12502.5545 | 10221.2827 | 252 | внутрипольный | КВК 27.14.460 | Медно-алюминиевый внутрипольный конвектор Гольфстрим-В с решеткой из ореха/мербау. Высота = 140 мм, длина=4600 мм, глубина=272 мм. | 50 | 70 | ОАО «ФИРМА ИЗОТЕРМ» тел.+7(812)322-88-82 | 0 | https://isoterm.ru/product/vnutripolnye-konvektory/golfstrim-v-s-prinuditelnoy-konvektsiey-220v/ | 110
Гольфстрим-В, КВК 27.14.470 с решеткой из ореха/мербау | Гольфстрим-В | КВК 27.14.470 | с решеткой из ореха/мербау | 140 | 272 | 4700 | 15749.1492 | 13292.2819 | 10866.9129 | 266 | внутрипольный | КВК 27.14.470 | Медно-алюминиевый внутрипольный конвектор Гольфстрим-В с решеткой из ореха/мербау. Высота = 140 мм, длина=4700 мм, глубина=272 мм. | 50 | 70 | ОАО «ФИРМА ИЗОТЕРМ» тел.+7(812)322-88-82 | 0 | https://isoterm.ru/product/vnutripolnye-konvektory/golfstrim-v-s-prinuditelnoy-konvektsiey-220v/ | 110
Гольфстрим-В, КВК 27.14.480 с решеткой из ореха/мербау | Гольфстрим-В | КВК 27.14.480 | с решеткой из ореха/мербау | 140 | 272 | 4800 | 16684.8452 | 14082.0094 | 11512.5432 | 280 | внутрипольный | КВК 27.14.480 | Медно-алюминиевый внутрипольный конвектор Гольфстрим-В с решеткой из ореха/мербау. Высота = 140 мм, длина=4800 мм, глубина=272 мм. | 50 | 70 | ОАО «ФИРМА ИЗОТЕРМ» тел.+7(812)322-88-82 | 0 | https://isoterm.ru/product/vnutripolnye-konvektory/golfstrim-v-s-prinuditelnoy-konvektsiey-220v/ | 110
Гольфстрим-В, КВК 27.14.490 с решеткой из ореха/мербау | Гольфстрим-В | КВК 27.14.490 | с решеткой из ореха/мербау | 140 | 272 | 4900 | 16739.7229 | 14128.3261 | 11550.4088 | 280 | внутрипольный | КВК 27.14.490 | Медно-алюминиевый внутрипольный конвектор Гольфстрим-В с решеткой из ореха/мербау. Высота = 140 мм, длина=4900 мм, глубина=272 мм. | 50 | 70 | ОАО «ФИРМА ИЗОТЕРМ» тел.+7(812)322-88-82 | 0 | https://isoterm.ru/product/vnutripolnye-konvektory/golfstrim-v-s-prinuditelnoy-konvektsiey-220v/ | 110
Гольфстрим-В, КВК 27.14.500 с решеткой из ореха/мербау | Гольфстрим-В | КВК 27.14.500 | с решеткой из ореха/мербау | 140 | 272 | 5000 | 16794.6006 | 14174.6429 | 11588.2744 | 280 | внутрипольный | КВК 27.14.500 | Медно-алюминиевый внутрипольный конвектор Гольфстрим-В с решеткой из ореха/мербау. Высота = 140 мм, длина=5000 мм, глубина=272 мм. | 50 | 70 | ОАО «ФИРМА ИЗОТЕРМ» тел.+7(812)322-88-82 | 0 | https://isoterm.ru/product/vnutripolnye-konvektory/golfstrim-v-s-prinuditelnoy-konvektsiey-220v/ | 110
Гольфстрим-В, КВК 27.14.510 с решеткой из ореха/мербау | Гольфстрим-В | КВК 27.14.510 | с решеткой из ореха/мербау | 140 | 272 | 5100 | 17212.4336 | 14527.294 | 11876.5792 | 284 | внутрипольный | КВК 27.14.510 | Медно-алюминиевый внутрипольный конвектор Гольфстрим-В с решеткой из ореха/мербау. Высота = 140 мм, длина=5100 мм, глубина=272 мм. | 50 | 70 | ОАО «ФИРМА ИЗОТЕРМ» тел.+7(812)322-88-82 | 0 | https://isoterm.ru/product/vnutripolnye-konvektory/golfstrim-v-s-prinuditelnoy-konvektsiey-220v/ | 110
Гольфстрим-В, КВК 27.14.520 с решеткой из ореха/мербау | Гольфстрим-В | КВК 27.14.520 | с решеткой из ореха/мербау | 140 | 272 | 5200 | 17630.2667 | 14879.9451 | 12164.884 | 288 | внутрипольный | КВК 27.14.520 | Медно-алюминиевый внутрипольный конвектор Гольфстрим-В с решеткой из ореха/мербау. Высота = 140 мм, длина=5200 мм, глубина=272 мм. | 50 | 70 | ОАО «ФИРМА ИЗОТЕРМ» тел.+7(812)322-88-82 | 0 | https://isoterm.ru/product/vnutripolnye-konvektory/golfstrim-v-s-prinuditelnoy-konvektsiey-220v/ | 110
Гольфстрим-В, КВК 27.14.530 с решеткой из ореха/мербау | Гольфстрим-В | КВК 27.14.530 | с решеткой из ореха/мербау | 140 | 272 | 5300 | 17685.1444 | 14926.2618 | 12202.7496 | 288 | внутрипольный | КВК 27.14.530 | Медно-алюминиевый внутрипольный конвектор Гольфстрим-В с решеткой из ореха/мербау. Высота = 140 мм, длина=5300 мм, глубина=272 мм. | 50 | 70 | ОАО «ФИРМА ИЗОТЕРМ» тел.+7(812)322-88-82 | 0 | https://isoterm.ru/product/vnutripolnye-konvektory/golfstrim-v-s-prinuditelnoy-konvektsiey-220v/ | 110
Гольфстрим-В, КВК 27.14.540 с решеткой из ореха/мербау | Гольфстрим-В | КВК 27.14.540 | с решеткой из ореха/мербау | 140 | 272 | 5400 | 17740.022 | 14972.5786 | 12240.6152 | 288 | внутрипольный | КВК 27.14.540 | Медно-алюминиевый внутрипольный конвектор Гольфстрим-В с решеткой из ореха/мербау. Высота = 140 мм, длина=5400 мм, глубина=272 мм. | 50 | 70 | ОАО «ФИРМА ИЗОТЕРМ» тел.+7(812)322-88-82 | 0 | https://isoterm.ru/product/vnutripolnye-konvektory/golfstrim-v-s-prinuditelnoy-konvektsiey-220v/ | 110
Гольфстрим-В, КВК 27.14.550 с решеткой из ореха/мербау | Гольфстрим-В | КВК 27.14.550 | с решеткой из ореха/мербау | 140 | 272 | 5500 | 19038.6734 | 16068.6404 | 13136.6847 | 306 | внутрипольный | КВК 27.14.550 | Медно-алюминиевый внутрипольный конвектор Гольфстрим-В с решеткой из ореха/мербау. Высота = 140 мм, длина=5500 мм, глубина=272 мм. | 50 | 70 | ОАО «ФИРМА ИЗОТЕРМ» тел.+7(812)322-88-82 | 0 | https://isoterm.ru/product/vnutripolnye-konvektory/golfstrim-v-s-prinuditelnoy-konvektsiey-220v/ | 110
Гольфстрим-В, КВК 27.14.560 с решеткой из ореха/мербау | Гольфстрим-В | КВК 27.14.560 | с решеткой из ореха/мербау | 140 | 272 | 5600 | 20337.3248 | 17164.7021 | 14032.7541 | 324 | внутрипольный | КВК 27.14.560 | Медно-алюминиевый внутрипольный конвектор Гольфстрим-В с решеткой из ореха/мербау. Высота = 140 мм, длина=5600 мм, глубина=272 мм. | 50 | 70 | ОАО «ФИРМА ИЗОТЕРМ» тел.+7(812)322-88-82 | 0 | https://isoterm.ru/product/vnutripolnye-konvektory/golfstrim-v-s-prinuditelnoy-konvektsiey-220v/ | 110
Гольфстрим-В, КВК 27.14.570 с решеткой из ореха/мербау | Гольфстрим-В | КВК 27.14.570 | с решеткой из ореха/мербау | 140 | 272 | 5700 | 20389.708 | 17208.9136 | 14068.8985 | 324 | внутрипольный | КВК 27.14.570 | Медно-алюминиевый внутрипольный конвектор Гольфстрим-В с решеткой из ореха/мербау. Высота = 140 мм, длина=5700 мм, глубина=272 мм. | 50 | 70 | ОАО «ФИРМА ИЗОТЕРМ» тел.+7(812)322-88-82 | 0 | https://isoterm.ru/product/vnutripolnye-konvektory/golfstrim-v-s-prinuditelnoy-konvektsiey-220v/ | 110
Гольфстрим-В, КВК 27.14.580 с решеткой из ореха/мербау | Гольфстрим-В | КВК 27.14.580 | с решеткой из ореха/мербау | 140 | 272 | 5800 | 20442.0913 | 17253.125 | 14105.043 | 324 | внутрипольный | КВК 27.14.580 | Медно-алюминиевый внутрипольный конвектор Гольфстрим-В с решеткой из ореха/мербау. Высота = 140 мм, длина=5800 мм, глубина=272 мм. | 50 | 70 | ОАО «ФИРМА ИЗОТЕРМ» тел.+7(812)322-88-82 | 0 | https://isoterm.ru/product/vnutripolnye-konvektory/golfstrim-v-s-prinuditelnoy-konvektsiey-220v/ | 110
Гольфстрим-В, КВК 27.14.590 с решеткой из ореха/мербау | Гольфстрим-В | КВК 27.14.590 | с решеткой из ореха/мербау | 140 | 272 | 5900 | 20499.4634 | 17301.5471 | 14144.6297 | 324 | внутрипольный | КВК 27.14.590 | Медно-алюминиевый внутрипольный конвектор Гольфстрим-В с решеткой из ореха/мербау. Высота = 140 мм, длина=5900 мм, глубина=272 мм. | 50 | 70 | ОАО «ФИРМА ИЗОТЕРМ» тел.+7(812)322-88-82 | 0 | https://isoterm.ru/product/vnutripolnye-konvektory/golfstrim-v-s-prinuditelnoy-konvektsiey-220v/ | 110
Гольфстрим-В, КВК 27.14.600 с решеткой из ореха/мербау | Гольфстрим-В | КВК 27.14.600 | с решеткой из ореха/мербау | 140 | 272 | 6000 | 20556.8355 | 17349.9692 | 14184.2165 | 324 | внутрипольный | КВК 27.14.600 | Медно-алюминиевый внутрипольный конвектор Гольфстрим-В с решеткой из ореха/мербау. Высота = 140 мм, длина=6000 мм, глубина=272 мм. | 50 | 70 | ОАО «ФИРМА ИЗОТЕРМ» тел.+7(812)322-88-82 | 0 | https://isoterm.ru/product/vnutripolnye-konvektory/golfstrim-v-s-prinuditelnoy-konvektsiey-220v/ | 110
Гольфстрим-В, КВК 37.11.060 с решеткой из секционной стали | Гольфстрим-В | КВК 37.11.060 | с решеткой из секционной стали | 110 | 372 | 600 | 1740 | 1469 | 1201 | 32 | внутрипольный | КВК 37.11.060 | Медно-алюминиевый внутрипольный конвектор Гольфстрим-В с решеткой из секционной стали. Высота = 110 мм, длина=600 мм, глубина=372 мм. | 100 | 70 | ОАО «ФИРМА ИЗОТЕРМ» тел.+7(812)322-88-82 | 0 | https://isoterm.ru/product/vnutripolnye-konvektory/golfstrim-v-s-prinuditelnoy-konvektsiey-220v/ | 110
Гольфстрим-В, КВК 37.11.070 с решеткой из секционной стали | Гольфстрим-В | КВК 37.11.070 | с решеткой из секционной стали | 110 | 372 | 700 | 1779 | 1501 | 1227 | 32 | внутрипольный | КВК 37.11.070 | Медно-алюминиевый внутрипольный конвектор Гольфстрим-В с решеткой из секционной стали. Высота = 110 мм, длина=700 мм, глубина=372 мм. | 100 | 70 | ОАО «ФИРМА ИЗОТЕРМ» тел.+7(812)322-88-82 | 0 | https://isoterm.ru/product/vnutripolnye-konvektory/golfstrim-v-s-prinuditelnoy-konvektsiey-220v/ | 110
Гольфстрим-В, КВК 37.11.080 с решеткой из секционной стали | Гольфстрим-В | КВК 37.11.080 | с решеткой из секционной стали | 110 | 372 | 800 | 1813 | 1530 | 1251 | 32 | внутрипольный | КВК 37.11.080 | Медно-алюминиевый внутрипольный конвектор Гольфстрим-В с решеткой из секционной стали. Высота = 110 мм, длина=800 мм, глубина=372 мм. | 100 | 70 | ОАО «ФИРМА ИЗОТЕРМ» тел.+7(812)322-88-82 | 0 | https://isoterm.ru/product/vnutripolnye-konvektory/golfstrim-v-s-prinuditelnoy-konvektsiey-220v/ | 110
Гольфстрим-В, КВК 37.11.090 с решеткой из секционной стали | Гольфстрим-В | КВК 37.11.090 | с решеткой из секционной стали | 110 | 372 | 900 | 2311 | 1950 | 1594 | 36 | внутрипольный | КВК 37.11.090 | Медно-алюминиевый внутрипольный конвектор Гольфстрим-В с решеткой из секционной стали. Высота = 110 мм, длина=900 мм, глубина=372 мм. | 100 | 70 | ОАО «ФИРМА ИЗОТЕРМ» тел.+7(812)322-88-82 | 0 | https://isoterm.ru/product/vnutripolnye-konvektory/golfstrim-v-s-prinuditelnoy-konvektsiey-220v/ | 110
Гольфстрим-В, КВК 37.11.100 с решеткой из секционной стали | Гольфстрим-В | КВК 37.11.100 | с решеткой из секционной стали | 110 | 372 | 1000 | 2349 | 1982 | 1621 | 36 | внутрипольный | КВК 37.11.100 | Медно-алюминиевый внутрипольный конвектор Гольфстрим-В с решеткой из секционной стали. Высота = 110 мм, длина=1000 мм, глубина=372 мм. | 100 | 70 | ОАО «ФИРМА ИЗОТЕРМ» тел.+7(812)322-88-82 | 0 | https://isoterm.ru/product/vnutripolnye-konvektory/golfstrim-v-s-prinuditelnoy-konvektsiey-220v/ | 110
Гольфстрим-В, КВК 37.11.110 с решеткой из секционной стали | Гольфстрим-В | КВК 37.11.110 | с решеткой из секционной стали | 110 | 372 | 1100 | 3913 | 3302 | 2700 | 54 | внутрипольный | КВК 37.11.110 | Медно-алюминиевый внутрипольный конвектор Гольфстрим-В с решеткой из секционной стали. Высота = 110 мм, длина=1100 мм, глубина=372 мм. | 100 | 70 | ОАО «ФИРМА ИЗОТЕРМ» тел.+7(812)322-88-82 | 0 | https://isoterm.ru/product/vnutripolnye-konvektory/golfstrim-v-s-prinuditelnoy-konvektsiey-220v/ | 110
Гольфстрим-В, КВК 37.11.120 с решеткой из секционной стали | Гольфстрим-В | КВК 37.11.120 | с решеткой из секционной стали | 110 | 372 | 1200 | 3945 | 3330 | 2722 | 54 | внутрипольный | КВК 37.11.120 | Медно-алюминиевый внутрипольный конвектор Гольфстрим-В с решеткой из секционной стали. Высота = 110 мм, длина=1200 мм, глубина=372 мм. | 100 | 70 | ОАО «ФИРМА ИЗОТЕРМ» тел.+7(812)322-88-82 | 0 | https://isoterm.ru/product/vnutripolnye-konvektory/golfstrim-v-s-prinuditelnoy-konvektsiey-220v/ | 110
Гольфстрим-В, КВК 37.11.130 с решеткой из секционной стали | Гольфстрим-В | КВК 37.11.130 | с решеткой из секционной стали | 110 | 372 | 1300 | 4083 | 3446 | 2817 | 68 | внутрипольный | КВК 37.11.130 | Медно-алюминиевый внутрипольный конвектор Гольфстрим-В с решеткой из секционной стали. Высота = 110 мм, длина=1300 мм, глубина=372 мм. | 100 | 70 | ОАО «ФИРМА ИЗОТЕРМ» тел.+7(812)322-88-82 | 0 | https://isoterm.ru/product/vnutripolnye-konvektory/golfstrim-v-s-prinuditelnoy-konvektsiey-220v/ | 110
Гольфстрим-В, КВК 37.11.140 с решеткой из секционной стали | Гольфстрим-В | КВК 37.11.140 | с решеткой из секционной стали | 110 | 372 | 1400 | 4119 | 3476 | 2842 | 68 | внутрипольный | КВК 37.11.140 | Медно-алюминиевый внутрипольный конвектор Гольфстрим-В с решеткой из секционной стали. Высота = 110 мм, длина=1400 мм, глубина=372 мм. | 100 | 70 | ОАО «ФИРМА ИЗОТЕРМ» тел.+7(812)322-88-82 | 0 | https://isoterm.ru/product/vnutripolnye-konvektory/golfstrim-v-s-prinuditelnoy-konvektsiey-220v/ | 110
Гольфстрим-В, КВК 37.11.150 с решеткой из секционной стали | Гольфстрим-В | КВК 37.11.150 | с решеткой из секционной стали | 110 | 372 | 1500 | 5679 | 4793 | 3919 | 86 | внутрипольный | КВК 37.11.150 | Медно-алюминиевый внутрипольный конвектор Гольфстрим-В с решеткой из секционной стали. Высота = 110 мм, длина=1500 мм, глубина=372 мм. | 100 | 70 | ОАО «ФИРМА ИЗОТЕРМ» тел.+7(812)322-88-82 | 0 | https://isoterm.ru/product/vnutripolnye-konvektory/golfstrim-v-s-prinuditelnoy-konvektsiey-220v/ | 110
Гольфстрим-В, КВК 37.11.160 с решеткой из секционной стали | Гольфстрим-В | КВК 37.11.160 | с решеткой из секционной стали | 110 | 372 | 1600 | 5717 | 4825 | 3945 | 86 | внутрипольный | КВК 37.11.160 | Медно-алюминиевый внутрипольный конвектор Гольфстрим-В с решеткой из секционной стали. Высота = 110 мм, длина=1600 мм, глубина=372 мм. | 100 | 70 | ОАО «ФИРМА ИЗОТЕРМ» тел.+7(812)322-88-82 | 0 | https://isoterm.ru/product/vnutripolnye-konvektory/golfstrim-v-s-prinuditelnoy-konvektsiey-220v/ | 110
Гольфстрим-В, КВК 37.11.170 с решеткой из секционной стали | Гольфстрим-В | КВК 37.11.170 | с решеткой из секционной стали | 110 | 372 | 1700 | 6212 | 5243 | 4286 | 90 | внутрипольный | КВК 37.11.170 | Медно-алюминиевый внутрипольный конвектор Гольфстрим-В с решеткой из секционной стали. Высота = 110 мм, длина=1700 мм, глубина=372 мм. | 100 | 70 | ОАО «ФИРМА ИЗОТЕРМ» тел.+7(812)322-88-82 | 0 | https://isoterm.ru/product/vnutripolnye-konvektory/golfstrim-v-s-prinuditelnoy-konvektsiey-220v/ | 110
Гольфстрим-В, КВК 37.11.180 с решеткой из секционной стали | Гольфстрим-В | КВК 37.11.180 | с решеткой из секционной стали | 110 | 372 | 1800 | 6250 | 5275 | 4312 | 90 | внутрипольный | КВК 37.11.180 | Медно-алюминиевый внутрипольный конвектор Гольфстрим-В с решеткой из секционной стали. Высота = 110 мм, длина=1800 мм, глубина=372 мм. | 100 | 70 | ОАО «ФИРМА ИЗОТЕРМ» тел.+7(812)322-88-82 | 0 | https://isoterm.ru/product/vnutripolnye-konvektory/golfstrim-v-s-prinuditelnoy-konvektsiey-220v/ | 110
Гольфстрим-В, КВК 37.11.190 с решеткой из секционной стали | Гольфстрим-В | КВК 37.11.190 | с решеткой из секционной стали | 110 | 372 | 1900 | 6288 | 5307 | 4339 | 90 | внутрипольный | КВК 37.11.190 | Медно-алюминиевый внутрипольный конвектор Гольфстрим-В с решеткой из секционной стали. Высота = 110 мм, длина=1900 мм, глубина=372 мм. | 100 | 70 | ОАО «ФИРМА ИЗОТЕРМ» тел.+7(812)322-88-82 | 0 | https://isoterm.ru/product/vnutripolnye-konvektory/golfstrim-v-s-prinuditelnoy-konvektsiey-220v/ | 110
Гольфстрим-В, КВК 37.11.200 с решеткой из секционной стали | Гольфстрим-В | КВК 37.11.200 | с решеткой из секционной стали | 110 | 372 | 2000 | 7846 | 6622 | 5414 | 108 | внутрипольный | КВК 37.11.200 | Медно-алюминиевый внутрипольный конвектор Гольфстрим-В с решеткой из секционной стали. Высота = 110 мм, длина=2000 мм, глубина=372 мм. | 100 | 70 | ОАО «ФИРМА ИЗОТЕРМ» тел.+7(812)322-88-82 | 0 | https://isoterm.ru/product/vnutripolnye-konvektory/golfstrim-v-s-prinuditelnoy-konvektsiey-220v/ | 110
Гольфстрим-В, КВК 37.11.210 с решеткой из секционной стали | Гольфстрим-В | КВК 37.11.210 | с решеткой из секционной стали | 110 | 372 | 2100 | 7884 | 6654 | 5440 | 108 | внутрипольный | КВК 37.11.210 | Медно-алюминиевый внутрипольный конвектор Гольфстрим-В с решеткой из секционной стали. Высота = 110 мм, длина=2100 мм, глубина=372 мм. | 100 | 70 | ОАО «ФИРМА ИЗОТЕРМ» тел.+7(812)322-88-82 | 0 | https://isoterm.ru/product/vnutripolnye-konvektory/golfstrim-v-s-prinuditelnoy-konvektsiey-220v/ | 110
Гольфстрим-В, КВК 37.11.220 с решеткой из секционной стали | Гольфстрим-В | КВК 37.11.220 | с решеткой из секционной стали | 110 | 372 | 2200 | 7921 | 6685 | 5465 | 108 | внутрипольный | КВК 37.11.220 | Медно-алюминиевый внутрипольный конвектор Гольфстрим-В с решеткой из секционной стали. Высота = 110 мм, длина=2200 мм, глубина=372 мм. | 100 | 70 | ОАО «ФИРМА ИЗОТЕРМ» тел.+7(812)322-88-82 | 0 | https://isoterm.ru/product/vnutripolnye-konvektory/golfstrim-v-s-prinuditelnoy-konvektsiey-220v/ | 110
Гольфстрим-В, КВК 37.11.230 с решеткой из секционной стали | Гольфстрим-В | КВК 37.11.230 | с решеткой из секционной стали | 110 | 372 | 2300 | 8517 | 7189 | 5877 | 126 | внутрипольный | КВК 37.11.230 | Медно-алюминиевый внутрипольный конвектор Гольфстрим-В с решеткой из секционной стали. Высота = 110 мм, длина=2300 мм, глубина=372 мм. | 100 | 70 | ОАО «ФИРМА ИЗОТЕРМ» тел.+7(812)322-88-82 | 0 | https://isoterm.ru/product/vnutripolnye-konvektory/golfstrim-v-s-prinuditelnoy-konvektsiey-220v/ | 110
Гольфстрим-В, КВК 37.11.240 с решеткой из секционной стали | Гольфстрим-В | КВК 37.11.240 | с решеткой из секционной стали | 110 | 372 | 2400 | 9618 | 8118 | 6636 | 140 | внутрипольный | КВК 37.11.240 | Медно-алюминиевый внутрипольный конвектор Гольфстрим-В с решеткой из секционной стали. Высота = 110 мм, длина=2400 мм, глубина=372 мм. | 100 | 70 | ОАО «ФИРМА ИЗОТЕРМ» тел.+7(812)322-88-82 | 0 | https://isoterm.ru/product/vnutripolnye-konvektory/golfstrim-v-s-prinuditelnoy-konvektsiey-220v/ | 110
Гольфстрим-В, КВК 37.11.250 с решеткой из секционной стали | Гольфстрим-В | КВК 37.11.250 | с решеткой из секционной стали | 110 | 372 | 2500 | 9656 | 8150 | 6663 | 140 | внутрипольный | КВК 37.11.250 | Медно-алюминиевый внутрипольный конвектор Гольфстрим-В с решеткой из секционной стали. Высота = 110 мм, длина=2500 мм, глубина=372 мм. | 100 | 70 | ОАО «ФИРМА ИЗОТЕРМ» тел.+7(812)322-88-82 | 0 | https://isoterm.ru/product/vnutripolnye-konvektory/golfstrim-v-s-prinuditelnoy-konvektsiey-220v/ | 110
Гольфстрим-В, КВК 37.11.260 с решеткой из секционной стали | Гольфстрим-В | КВК 37.11.260 | с решеткой из секционной стали | 110 | 372 | 2600 | 10150 | 8567 | 7004 | 144 | внутрипольный | КВК 37.11.260 | Медно-алюминиевый внутрипольный конвектор Гольфстрим-В с решеткой из секционной стали. Высота = 110 мм, длина=2600 мм, глубина=372 мм. | 100 | 70 | ОАО «ФИРМА ИЗОТЕРМ» тел.+7(812)322-88-82 | 0 | https://isoterm.ru/product/vnutripolnye-konvektory/golfstrim-v-s-prinuditelnoy-konvektsiey-220v/ | 110
Гольфстрим-В, КВК 37.11.270 с решеткой из секционной стали | Гольфстрим-В | КВК 37.11.270 | с решеткой из секционной стали | 110 | 372 | 2700 | 10188 | 8599 | 7030 | 144 | внутрипольный | КВК 37.11.270 | Медно-алюминиевый внутрипольный конвектор Гольфстрим-В с решеткой из секционной стали. Высота = 110 мм, длина=2700 мм, глубина=372 мм. | 100 | 70 | ОАО «ФИРМА ИЗОТЕРМ» тел.+7(812)322-88-82 | 0 | https://isoterm.ru/product/vnutripolnye-konvektory/golfstrim-v-s-prinuditelnoy-konvektsiey-220v/ | 110
Гольфстрим-В, КВК 37.11.280 с решеткой из секционной стали | Гольфстрим-В | КВК 37.11.280 | с решеткой из секционной стали | 110 | 372 | 2800 | 11750 | 9917 | 8108 | 162 | внутрипольный | КВК 37.11.280 | Медно-алюминиевый внутрипольный конвектор Гольфстрим-В с решеткой из секционной стали. Высота = 110 мм, длина=2800 мм, глубина=372 мм. | 100 | 70 | ОАО «ФИРМА ИЗОТЕРМ» тел.+7(812)322-88-82 | 0 | https://isoterm.ru/product/vnutripolnye-konvektory/golfstrim-v-s-prinuditelnoy-konvektsiey-220v/ | 110
Гольфстрим-В, КВК 37.11.290 с решеткой из секционной стали | Гольфстрим-В | КВК 37.11.290 | с решеткой из секционной стали | 110 | 372 | 2900 | 11785 | 9947 | 8132 | 162 | внутрипольный | КВК 37.11.290 | Медно-алюминиевый внутрипольный конвектор Гольфстрим-В с решеткой из секционной стали. Высота = 110 мм, длина=2900 мм, глубина=372 мм. | 100 | 70 | ОАО «ФИРМА ИЗОТЕРМ» тел.+7(812)322-88-82 | 0 | https://isoterm.ru/product/vnutripolnye-konvektory/golfstrim-v-s-prinuditelnoy-konvektsiey-220v/ | 110
Гольфстрим-В, КВК 37.11.300 с решеткой из секционной стали | Гольфстрим-В | КВК 37.11.300 | с решеткой из секционной стали | 110 | 372 | 3000 | 11823 | 9979 | 8158 | 162 | внутрипольный | КВК 37.11.300 | Медно-алюминиевый внутрипольный конвектор Гольфстрим-В с решеткой из секционной стали. Высота = 110 мм, длина=3000 мм, глубина=372 мм. | 100 | 70 | ОАО «ФИРМА ИЗОТЕРМ» тел.+7(812)322-88-82 | 0 | https://isoterm.ru/product/vnutripolnye-konvektory/golfstrim-v-s-prinuditelnoy-konvektsiey-220v/ | 110
Гольфстрим-В, КВК 37.11.310 с решеткой из секционной стали | Гольфстрим-В | КВК 37.11.310 | с решеткой из секционной стали | 110 | 372 | 3100 | 10818 | 9131 | 7465 | 172 | внутрипольный | КВК 37.11.310 | Медно-алюминиевый внутрипольный конвектор Гольфстрим-В с решеткой из секционной стали. Высота = 110 мм, длина=3100 мм, глубина=372 мм. | 100 | 70 | ОАО «ФИРМА ИЗОТЕРМ» тел.+7(812)322-88-82 | 0 | https://isoterm.ru/product/vnutripolnye-konvektory/golfstrim-v-s-prinuditelnoy-konvektsiey-220v/ | 110
Гольфстрим-В, КВК 37.11.320 с решеткой из секционной стали | Гольфстрим-В | КВК 37.11.320 | с решеткой из секционной стали | 110 | 372 | 3200 | 10859 | 9165 | 7492 | 172 | внутрипольный | КВК 37.11.320 | Медно-алюминиевый внутрипольный конвектор Гольфстрим-В с решеткой из секционной стали. Высота = 110 мм, длина=3200 мм, глубина=372 мм. | 100 | 70 | ОАО «ФИРМА ИЗОТЕРМ» тел.+7(812)322-88-82 | 0 | https://isoterm.ru/product/vnutripolnye-konvektory/golfstrim-v-s-prinuditelnoy-konvektsiey-220v/ | 110
Гольфстрим-В, КВК 37.11.330 с решеткой из секционной стали | Гольфстрим-В | КВК 37.11.330 | с решеткой из секционной стали | 110 | 372 | 3300 | 11325 | 9559 | 7815 | 176 | внутрипольный | КВК 37.11.330 | Медно-алюминиевый внутрипольный конвектор Гольфстрим-В с решеткой из секционной стали. Высота = 110 мм, длина=3300 мм, глубина=372 мм. | 100 | 70 | ОАО «ФИРМА ИЗОТЕРМ» тел.+7(812)322-88-82 | 0 | https://isoterm.ru/product/vnutripolnye-konvektory/golfstrim-v-s-prinuditelnoy-konvektsiey-220v/ | 110
Гольфстрим-В, КВК 37.11.340 с решеткой из секционной стали | Гольфстрим-В | КВК 37.11.340 | с решеткой из секционной стали | 110 | 372 | 3400 | 11792 | 9953 | 8137 | 180 | внутрипольный | КВК 37.11.340 | Медно-алюминиевый внутрипольный конвектор Гольфстрим-В с решеткой из секционной стали. Высота = 110 мм, длина=3400 мм, глубина=372 мм. | 100 | 70 | ОАО «ФИРМА ИЗОТЕРМ» тел.+7(812)322-88-82 | 0 | https://isoterm.ru/product/vnutripolnye-konvektory/golfstrim-v-s-prinuditelnoy-konvektsiey-220v/ | 110
Гольфстрим-В, КВК 37.11.350 с решеткой из секционной стали | Гольфстрим-В | КВК 37.11.350 | с решеткой из секционной стали | 110 | 372 | 3500 | 11832 | 9987 | 8164 | 180 | внутрипольный | КВК 37.11.350 | Медно-алюминиевый внутрипольный конвектор Гольфстрим-В с решеткой из секционной стали. Высота = 110 мм, длина=3500 мм, глубина=372 мм. | 100 | 70 | ОАО «ФИРМА ИЗОТЕРМ» тел.+7(812)322-88-82 | 0 | https://isoterm.ru/product/vnutripolnye-konvektory/golfstrim-v-s-prinuditelnoy-konvektsiey-220v/ | 110
Гольфстрим-В, КВК 37.11.360 с решеткой из секционной стали | Гольфстрим-В | КВК 37.11.360 | с решеткой из секционной стали | 110 | 372 | 3600 | 11873 | 10020 | 8192 | 180 | внутрипольный | КВК 37.11.360 | Медно-алюминиевый внутрипольный конвектор Гольфстрим-В с решеткой из секционной стали. Высота = 110 мм, длина=3600 мм, глубина=372 мм. | 100 | 70 | ОАО «ФИРМА ИЗОТЕРМ» тел.+7(812)322-88-82 | 0 | https://isoterm.ru/product/vnutripolnye-konvektory/golfstrim-v-s-prinuditelnoy-konvektsiey-220v/ | 110
Гольфстрим-В, КВК 37.11.370 с решеткой из секционной стали | Гольфстрим-В | КВК 37.11.370 | с решеткой из секционной стали | 110 | 372 | 3700 | 11913 | 10054 | 8220 | 180 | внутрипольный | КВК 37.11.370 | Медно-алюминиевый внутрипольный конвектор Гольфстрим-В с решеткой из секционной стали. Высота = 110 мм, длина=3700 мм, глубина=372 мм. | 100 | 70 | ОАО «ФИРМА ИЗОТЕРМ» тел.+7(812)322-88-82 | 0 | https://isoterm.ru/product/vnutripolnye-konvektory/golfstrim-v-s-prinuditelnoy-konvektsiey-220v/ | 110
Гольфстрим-В, КВК 37.11.380 с решеткой из секционной стали | Гольфстрим-В | КВК 37.11.380 | с решеткой из секционной стали | 110 | 372 | 3800 | 11953 | 10088 | 8247 | 180 | внутрипольный | КВК 37.11.380 | Медно-алюминиевый внутрипольный конвектор Гольфстрим-В с решеткой из секционной стали. Высота = 110 мм, длина=3800 мм, глубина=372 мм. | 100 | 70 | ОАО «ФИРМА ИЗОТЕРМ» тел.+7(812)322-88-82 | 0 | https://isoterm.ru/product/vnutripolnye-konvektory/golfstrim-v-s-prinuditelnoy-konvektsiey-220v/ | 110
Гольфстрим-В, КВК 37.11.390 с решеткой из секционной стали | Гольфстрим-В | КВК 37.11.390 | с решеткой из секционной стали | 110 | 372 | 3900 | 13422 | 11328 | 9261 | 198 | внутрипольный | КВК 37.11.390 | Медно-алюминиевый внутрипольный конвектор Гольфстрим-В с решеткой из секционной стали. Высота = 110 мм, длина=3900 мм, глубина=372 мм. | 100 | 70 | ОАО «ФИРМА ИЗОТЕРМ» тел.+7(812)322-88-82 | 0 | https://isoterm.ru/product/vnutripolnye-konvektory/golfstrim-v-s-prinuditelnoy-konvektsiey-220v/ | 110
Гольфстрим-В, КВК 37.11.400 с решеткой из секционной стали | Гольфстрим-В | КВК 37.11.400 | с решеткой из секционной стали | 110 | 372 | 4000 | 14891 | 12568 | 10275 | 216 | внутрипольный | КВК 37.11.400 | Медно-алюминиевый внутрипольный конвектор Гольфстрим-В с решеткой из секционной стали. Высота = 110 мм, длина=4000 мм, глубина=372 мм. | 100 | 70 | ОАО «ФИРМА ИЗОТЕРМ» тел.+7(812)322-88-82 | 0 | https://isoterm.ru/product/vnutripolnye-konvektory/golfstrim-v-s-prinuditelnoy-konvektsiey-220v/ | 110
Гольфстрим-В, КВК 37.11.410 с решеткой из секционной стали | Гольфстрим-В | КВК 37.11.410 | с решеткой из секционной стали | 110 | 372 | 4100 | 14931 | 12602 | 10302 | 216 | внутрипольный | КВК 37.11.410 | Медно-алюминиевый внутрипольный конвектор Гольфстрим-В с решеткой из секционной стали. Высота = 110 мм, длина=4100 мм, глубина=372 мм. | 100 | 70 | ОАО «ФИРМА ИЗОТЕРМ» тел.+7(812)322-88-82 | 0 | https://isoterm.ru/product/vnutripolnye-konvektory/golfstrim-v-s-prinuditelnoy-konvektsiey-220v/ | 110
Гольфстрим-В, КВК 37.11.420 с решеткой из секционной стали | Гольфстрим-В | КВК 37.11.420 | с решеткой из секционной стали | 110 | 372 | 4200 | 14971 | 12636 | 10330 | 216 | внутрипольный | КВК 37.11.420 | Медно-алюминиевый внутрипольный конвектор Гольфстрим-В с решеткой из секционной стали. Высота = 110 мм, длина=4200 мм, глубина=372 мм. | 100 | 70 | ОАО «ФИРМА ИЗОТЕРМ» тел.+7(812)322-88-82 | 0 | https://isoterm.ru/product/vnutripolnye-konvektory/golfstrim-v-s-prinuditelnoy-konvektsiey-220v/ | 110
Гольфстрим-В, КВК 37.11.430 с решеткой из секционной стали | Гольфстрим-В | КВК 37.11.430 | с решеткой из секционной стали | 110 | 372 | 4300 | 15010 | 12668 | 10357 | 216 | внутрипольный | КВК 37.11.430 | Медно-алюминиевый внутрипольный конвектор Гольфстрим-В с решеткой из секционной стали. Высота = 110 мм, длина=4300 мм, глубина=372 мм. | 100 | 70 | ОАО «ФИРМА ИЗОТЕРМ» тел.+7(812)322-88-82 | 0 | https://isoterm.ru/product/vnutripolnye-konvektory/golfstrim-v-s-prinuditelnoy-konvektsiey-220v/ | 110
Гольфстрим-В, КВК 37.11.440 с решеткой из секционной стали | Гольфстрим-В | КВК 37.11.440 | с решеткой из секционной стали | 110 | 372 | 4400 | 15048 | 12700 | 10383 | 216 | внутрипольный | КВК 37.11.440 | Медно-алюминиевый внутрипольный конвектор Гольфстрим-В с решеткой из секционной стали. Высота = 110 мм, длина=4400 мм, глубина=372 мм. | 100 | 70 | ОАО «ФИРМА ИЗОТЕРМ» тел.+7(812)322-88-82 | 0 | https://isoterm.ru/product/vnutripolnye-konvektory/golfstrim-v-s-prinuditelnoy-konvektsiey-220v/ | 110
Гольфстрим-В, КВК 37.11.450 с решеткой из секционной стали | Гольфстрим-В | КВК 37.11.450 | с решеткой из секционной стали | 110 | 372 | 4500 | 15612 | 13176 | 10772 | 234 | внутрипольный | КВК 37.11.450 | Медно-алюминиевый внутрипольный конвектор Гольфстрим-В с решеткой из секционной стали. Высота = 110 мм, длина=4500 мм, глубина=372 мм. | 100 | 70 | ОАО «ФИРМА ИЗОТЕРМ» тел.+7(812)322-88-82 | 0 | https://isoterm.ru/product/vnutripolnye-konvektory/golfstrim-v-s-prinuditelnoy-konvektsiey-220v/ | 110
Гольфстрим-В, КВК 37.11.460 с решеткой из секционной стали | Гольфстрим-В | КВК 37.11.460 | с решеткой из секционной стали | 110 | 372 | 4600 | 16176 | 13652 | 11161 | 252 | внутрипольный | КВК 37.11.460 | Медно-алюминиевый внутрипольный конвектор Гольфстрим-В с решеткой из секционной стали. Высота = 110 мм, длина=4600 мм, глубина=372 мм. | 100 | 70 | ОАО «ФИРМА ИЗОТЕРМ» тел.+7(812)322-88-82 | 0 | https://isoterm.ru/product/vnutripolnye-konvektory/golfstrim-v-s-prinuditelnoy-konvektsiey-220v/ | 110
Гольфстрим-В, КВК 37.11.470 с решеткой из секционной стали | Гольфстрим-В | КВК 37.11.470 | с решеткой из секционной стали | 110 | 372 | 4700 | 17216 | 14531 | 11879 | 266 | внутрипольный | КВК 37.11.470 | Медно-алюминиевый внутрипольный конвектор Гольфстрим-В с решеткой из секционной стали. Высота = 110 мм, длина=4700 мм, глубина=372 мм. | 100 | 70 | ОАО «ФИРМА ИЗОТЕРМ» тел.+7(812)322-88-82 | 0 | https://isoterm.ru/product/vnutripolnye-konvektory/golfstrim-v-s-prinuditelnoy-konvektsiey-220v/ | 110
Гольфстрим-В, КВК 37.11.480 с решеткой из секционной стали | Гольфстрим-В | КВК 37.11.480 | с решеткой из секционной стали | 110 | 372 | 4800 | 18257 | 15409 | 12597 | 280 | внутрипольный | КВК 37.11.480 | Медно-алюминиевый внутрипольный конвектор Гольфстрим-В с решеткой из секционной стали. Высота = 110 мм, длина=4800 мм, глубина=372 мм. | 100 | 70 | ОАО «ФИРМА ИЗОТЕРМ» тел.+7(812)322-88-82 | 0 | https://isoterm.ru/product/vnutripolnye-konvektory/golfstrim-v-s-prinuditelnoy-konvektsiey-220v/ | 110
Гольфстрим-В, КВК 37.11.490 с решеткой из секционной стали | Гольфстрим-В | КВК 37.11.490 | с решеткой из секционной стали | 110 | 372 | 4900 | 18297 | 15443 | 12625 | 280 | внутрипольный | КВК 37.11.490 | Медно-алюминиевый внутрипольный конвектор Гольфстрим-В с решеткой из секционной стали. Высота = 110 мм, длина=4900 мм, глубина=372 мм. | 100 | 70 | ОАО «ФИРМА ИЗОТЕРМ» тел.+7(812)322-88-82 | 0 | https://isoterm.ru/product/vnutripolnye-konvektory/golfstrim-v-s-prinuditelnoy-konvektsiey-220v/ | 110
Гольфстрим-В, КВК 37.11.500 с решеткой из секционной стали | Гольфстрим-В | КВК 37.11.500 | с решеткой из секционной стали | 110 | 372 | 5000 | 18337 | 15477 | 12653 | 280 | внутрипольный | КВК 37.11.500 | Медно-алюминиевый внутрипольный конвектор Гольфстрим-В с решеткой из секционной стали. Высота = 110 мм, длина=5000 мм, глубина=372 мм. | 100 | 70 | ОАО «ФИРМА ИЗОТЕРМ» тел.+7(812)322-88-82 | 0 | https://isoterm.ru/product/vnutripolnye-konvektory/golfstrim-v-s-prinuditelnoy-konvektsiey-220v/ | 110
Гольфстрим-В, КВК 37.11.510 с решеткой из секционной стали | Гольфстрим-В | КВК 37.11.510 | с решеткой из секционной стали | 110 | 372 | 5100 | 18804 | 15871 | 12975 | 284 | внутрипольный | КВК 37.11.510 | Медно-алюминиевый внутрипольный конвектор Гольфстрим-В с решеткой из секционной стали. Высота = 110 мм, длина=5100 мм, глубина=372 мм. | 100 | 70 | ОАО «ФИРМА ИЗОТЕРМ» тел.+7(812)322-88-82 | 0 | https://isoterm.ru/product/vnutripolnye-konvektory/golfstrim-v-s-prinuditelnoy-konvektsiey-220v/ | 110
Гольфстрим-В, КВК 37.11.520 с решеткой из секционной стали | Гольфстрим-В | КВК 37.11.520 | с решеткой из секционной стали | 110 | 372 | 5200 | 19271 | 16265 | 13297 | 288 | внутрипольный | КВК 37.11.520 | Медно-алюминиевый внутрипольный конвектор Гольфстрим-В с решеткой из секционной стали. Высота = 110 мм, длина=5200 мм, глубина=372 мм. | 100 | 70 | ОАО «ФИРМА ИЗОТЕРМ» тел.+7(812)322-88-82 | 0 | https://isoterm.ru/product/vnutripolnye-konvektory/golfstrim-v-s-prinuditelnoy-konvektsiey-220v/ | 110
Гольфстрим-В, КВК 37.11.530 с решеткой из секционной стали | Гольфстрим-В | КВК 37.11.530 | с решеткой из секционной стали | 110 | 372 | 5300 | 19311 | 16298 | 13325 | 288 | внутрипольный | КВК 37.11.530 | Медно-алюминиевый внутрипольный конвектор Гольфстрим-В с решеткой из секционной стали. Высота = 110 мм, длина=5300 мм, глубина=372 мм. | 100 | 70 | ОАО «ФИРМА ИЗОТЕРМ» тел.+7(812)322-88-82 | 0 | https://isoterm.ru/product/vnutripolnye-konvektory/golfstrim-v-s-prinuditelnoy-konvektsiey-220v/ | 110
Гольфстрим-В, КВК 37.11.540 с решеткой из секционной стали | Гольфстрим-В | КВК 37.11.540 | с решеткой из секционной стали | 110 | 372 | 5400 | 19351 | 16332 | 13352 | 288 | внутрипольный | КВК 37.11.540 | Медно-алюминиевый внутрипольный конвектор Гольфстрим-В с решеткой из секционной стали. Высота = 110 мм, длина=5400 мм, глубина=372 мм. | 100 | 70 | ОАО «ФИРМА ИЗОТЕРМ» тел.+7(812)322-88-82 | 0 | https://isoterm.ru/product/vnutripolnye-konvektory/golfstrim-v-s-prinuditelnoy-konvektsiey-220v/ | 110
Гольфстрим-В, КВК 37.11.550 с решеткой из секционной стали | Гольфстрим-В | КВК 37.11.550 | с решеткой из секционной стали | 110 | 372 | 5500 | 20824 | 17575 | 14368 | 306 | внутрипольный | КВК 37.11.550 | Медно-алюминиевый внутрипольный конвектор Гольфстрим-В с решеткой из секционной стали. Высота = 110 мм, длина=5500 мм, глубина=372 мм. | 100 | 70 | ОАО «ФИРМА ИЗОТЕРМ» тел.+7(812)322-88-82 | 0 | https://isoterm.ru/product/vnutripolnye-konvektory/golfstrim-v-s-prinuditelnoy-konvektsiey-220v/ | 110
Гольфстрим-В, КВК 37.11.560 с решеткой из секционной стали | Гольфстрим-В | КВК 37.11.560 | с решеткой из секционной стали | 110 | 372 | 5600 | 22296 | 18818 | 15384 | 324 | внутрипольный | КВК 37.11.560 | Медно-алюминиевый внутрипольный конвектор Гольфстрим-В с решеткой из секционной стали. Высота = 110 мм, длина=5600 мм, глубина=372 мм. | 100 | 70 | ОАО «ФИРМА ИЗОТЕРМ» тел.+7(812)322-88-82 | 0 | https://isoterm.ru/product/vnutripolnye-konvektory/golfstrim-v-s-prinuditelnoy-konvektsiey-220v/ | 110
Гольфстрим-В, КВК 37.11.570 с решеткой из секционной стали | Гольфстрим-В | КВК 37.11.570 | с решеткой из секционной стали | 110 | 372 | 5700 | 22333 | 18849 | 15410 | 324 | внутрипольный | КВК 37.11.570 | Медно-алюминиевый внутрипольный конвектор Гольфстрим-В с решеткой из секционной стали. Высота = 110 мм, длина=5700 мм, глубина=372 мм. | 100 | 70 | ОАО «ФИРМА ИЗОТЕРМ» тел.+7(812)322-88-82 | 0 | https://isoterm.ru/product/vnutripolnye-konvektory/golfstrim-v-s-prinuditelnoy-konvektsiey-220v/ | 110
Гольфстрим-В, КВК 37.11.580 с решеткой из секционной стали | Гольфстрим-В | КВК 37.11.580 | с решеткой из секционной стали | 110 | 372 | 5800 | 22369 | 18880 | 15435 | 324 | внутрипольный | КВК 37.11.580 | Медно-алюминиевый внутрипольный конвектор Гольфстрим-В с решеткой из секционной стали. Высота = 110 мм, длина=5800 мм, глубина=372 мм. | 100 | 70 | ОАО «ФИРМА ИЗОТЕРМ» тел.+7(812)322-88-82 | 0 | https://isoterm.ru/product/vnutripolnye-konvektory/golfstrim-v-s-prinuditelnoy-konvektsiey-220v/ | 110
Гольфстрим-В, КВК 37.11.590 с решеткой из секционной стали | Гольфстрим-В | КВК 37.11.590 | с решеткой из секционной стали | 110 | 372 | 5900 | 22409 | 18914 | 15463 | 324 | внутрипольный | КВК 37.11.590 | Медно-алюминиевый внутрипольный конвектор Гольфстрим-В с решеткой из секционной стали. Высота = 110 мм, длина=5900 мм, глубина=372 мм. | 100 | 70 | ОАО «ФИРМА ИЗОТЕРМ» тел.+7(812)322-88-82 | 0 | https://isoterm.ru/product/vnutripolnye-konvektory/golfstrim-v-s-prinuditelnoy-konvektsiey-220v/ | 110
Гольфстрим-В, КВК 37.11.600 с решеткой из секционной стали | Гольфстрим-В | КВК 37.11.600 | с решеткой из секционной стали | 110 | 372 | 6000 | 22450 | 18948 | 15490 | 324 | внутрипольный | КВК 37.11.600 | Медно-алюминиевый внутрипольный конвектор Гольфстрим-В с решеткой из секционной стали. Высота = 110 мм, длина=6000 мм, глубина=372 мм. | 100 | 70 | ОАО «ФИРМА ИЗОТЕРМ» тел.+7(812)322-88-82 | 0 | https://isoterm.ru/product/vnutripolnye-konvektory/golfstrim-v-s-prinuditelnoy-konvektsiey-220v/ | 110
Гольфстрим-В, КВК 37.11.060 с решеткой из рулонной стали | Гольфстрим-В | КВК 37.11.060 | с решеткой из рулонной стали | 110 | 372 | 600 | 1740 | 1469 | 1201 | 32 | внутрипольный | КВК 37.11.060 | Медно-алюминиевый внутрипольный конвектор Гольфстрим-В с решеткой из рулонной стали. Высота = 110 мм, длина=600 мм, глубина=372 мм. | 100 | 70 | ОАО «ФИРМА ИЗОТЕРМ» тел.+7(812)322-88-82 | 0 | https://isoterm.ru/product/vnutripolnye-konvektory/golfstrim-v-s-prinuditelnoy-konvektsiey-220v/ | 110
Гольфстрим-В, КВК 37.11.070 с решеткой из рулонной стали | Гольфстрим-В | КВК 37.11.070 | с решеткой из рулонной стали | 110 | 372 | 700 | 1779 | 1501 | 1227 | 32 | внутрипольный | КВК 37.11.070 | Медно-алюминиевый внутрипольный конвектор Гольфстрим-В с решеткой из рулонной стали. Высота = 110 мм, длина=700 мм, глубина=372 мм. | 100 | 70 | ОАО «ФИРМА ИЗОТЕРМ» тел.+7(812)322-88-82 | 0 | https://isoterm.ru/product/vnutripolnye-konvektory/golfstrim-v-s-prinuditelnoy-konvektsiey-220v/ | 110
Гольфстрим-В, КВК 37.11.080 с решеткой из рулонной стали | Гольфстрим-В | КВК 37.11.080 | с решеткой из рулонной стали | 110 | 372 | 800 | 1813 | 1530 | 1251 | 32 | внутрипольный | КВК 37.11.080 | Медно-алюминиевый внутрипольный конвектор Гольфстрим-В с решеткой из рулонной стали. Высота = 110 мм, длина=800 мм, глубина=372 мм. | 100 | 70 | ОАО «ФИРМА ИЗОТЕРМ» тел.+7(812)322-88-82 | 0 | https://isoterm.ru/product/vnutripolnye-konvektory/golfstrim-v-s-prinuditelnoy-konvektsiey-220v/ | 110
Гольфстрим-В, КВК 37.11.090 с решеткой из рулонной стали | Гольфстрим-В | КВК 37.11.090 | с решеткой из рулонной стали | 110 | 372 | 900 | 2311 | 1950 | 1594 | 36 | внутрипольный | КВК 37.11.090 | Медно-алюминиевый внутрипольный конвектор Гольфстрим-В с решеткой из рулонной стали. Высота = 110 мм, длина=900 мм, глубина=372 мм. | 100 | 70 | ОАО «ФИРМА ИЗОТЕРМ» тел.+7(812)322-88-82 | 0 | https://isoterm.ru/product/vnutripolnye-konvektory/golfstrim-v-s-prinuditelnoy-konvektsiey-220v/ | 110
Гольфстрим-В, КВК 37.11.100 с решеткой из рулонной стали | Гольфстрим-В | КВК 37.11.100 | с решеткой из рулонной стали | 110 | 372 | 1000 | 2349 | 1982 | 1621 | 36 | внутрипольный | КВК 37.11.100 | Медно-алюминиевый внутрипольный конвектор Гольфстрим-В с решеткой из рулонной стали. Высота = 110 мм, длина=1000 мм, глубина=372 мм. | 100 | 70 | ОАО «ФИРМА ИЗОТЕРМ» тел.+7(812)322-88-82 | 0 | https://isoterm.ru/product/vnutripolnye-konvektory/golfstrim-v-s-prinuditelnoy-konvektsiey-220v/ | 110
Гольфстрим-В, КВК 37.11.110 с решеткой из рулонной стали | Гольфстрим-В | КВК 37.11.110 | с решеткой из рулонной стали | 110 | 372 | 1100 | 3913 | 3302 | 2700 | 54 | внутрипольный | КВК 37.11.110 | Медно-алюминиевый внутрипольный конвектор Гольфстрим-В с решеткой из рулонной стали. Высота = 110 мм, длина=1100 мм, глубина=372 мм. | 100 | 70 | ОАО «ФИРМА ИЗОТЕРМ» тел.+7(812)322-88-82 | 0 | https://isoterm.ru/product/vnutripolnye-konvektory/golfstrim-v-s-prinuditelnoy-konvektsiey-220v/ | 110
Гольфстрим-В, КВК 37.11.120 с решеткой из рулонной стали | Гольфстрим-В | КВК 37.11.120 | с решеткой из рулонной стали | 110 | 372 | 1200 | 3945 | 3330 | 2722 | 54 | внутрипольный | КВК 37.11.120 | Медно-алюминиевый внутрипольный конвектор Гольфстрим-В с решеткой из рулонной стали. Высота = 110 мм, длина=1200 мм, глубина=372 мм. | 100 | 70 | ОАО «ФИРМА ИЗОТЕРМ» тел.+7(812)322-88-82 | 0 | https://isoterm.ru/product/vnutripolnye-konvektory/golfstrim-v-s-prinuditelnoy-konvektsiey-220v/ | 110
Гольфстрим-В, КВК 37.11.130 с решеткой из рулонной стали | Гольфстрим-В | КВК 37.11.130 | с решеткой из рулонной стали | 110 | 372 | 1300 | 4083 | 3446 | 2817 | 68 | внутрипольный | КВК 37.11.130 | Медно-алюминиевый внутрипольный конвектор Гольфстрим-В с решеткой из рулонной стали. Высота = 110 мм, длина=1300 мм, глубина=372 мм. | 100 | 70 | ОАО «ФИРМА ИЗОТЕРМ» тел.+7(812)322-88-82 | 0 | https://isoterm.ru/product/vnutripolnye-konvektory/golfstrim-v-s-prinuditelnoy-konvektsiey-220v/ | 110
Гольфстрим-В, КВК 37.11.140 с решеткой из рулонной стали | Гольфстрим-В | КВК 37.11.140 | с решеткой из рулонной стали | 110 | 372 | 1400 | 4119 | 3476 | 2842 | 68 | внутрипольный | КВК 37.11.140 | Медно-алюминиевый внутрипольный конвектор Гольфстрим-В с решеткой из рулонной стали. Высота = 110 мм, длина=1400 мм, глубина=372 мм. | 100 | 70 | ОАО «ФИРМА ИЗОТЕРМ» тел.+7(812)322-88-82 | 0 | https://isoterm.ru/product/vnutripolnye-konvektory/golfstrim-v-s-prinuditelnoy-konvektsiey-220v/ | 110
Гольфстрим-В, КВК 37.11.150 с решеткой из рулонной стали | Гольфстрим-В | КВК 37.11.150 | с решеткой из рулонной стали | 110 | 372 | 1500 | 5679 | 4793 | 3919 | 86 | внутрипольный | КВК 37.11.150 | Медно-алюминиевый внутрипольный конвектор Гольфстрим-В с решеткой из рулонной стали. Высота = 110 мм, длина=1500 мм, глубина=372 мм. | 100 | 70 | ОАО «ФИРМА ИЗОТЕРМ» тел.+7(812)322-88-82 | 0 | https://isoterm.ru/product/vnutripolnye-konvektory/golfstrim-v-s-prinuditelnoy-konvektsiey-220v/ | 110
Гольфстрим-В, КВК 37.11.160 с решеткой из рулонной стали | Гольфстрим-В | КВК 37.11.160 | с решеткой из рулонной стали | 110 | 372 | 1600 | 5717 | 4825 | 3945 | 86 | внутрипольный | КВК 37.11.160 | Медно-алюминиевый внутрипольный конвектор Гольфстрим-В с решеткой из рулонной стали. Высота = 110 мм, длина=1600 мм, глубина=372 мм. | 100 | 70 | ОАО «ФИРМА ИЗОТЕРМ» тел.+7(812)322-88-82 | 0 | https://isoterm.ru/product/vnutripolnye-konvektory/golfstrim-v-s-prinuditelnoy-konvektsiey-220v/ | 110
Гольфстрим-В, КВК 37.11.170 с решеткой из рулонной стали | Гольфстрим-В | КВК 37.11.170 | с решеткой из рулонной стали | 110 | 372 | 1700 | 6212 | 5243 | 4286 | 90 | внутрипольный | КВК 37.11.170 | Медно-алюминиевый внутрипольный конвектор Гольфстрим-В с решеткой из рулонной стали. Высота = 110 мм, длина=1700 мм, глубина=372 мм. | 100 | 70 | ОАО «ФИРМА ИЗОТЕРМ» тел.+7(812)322-88-82 | 0 | https://isoterm.ru/product/vnutripolnye-konvektory/golfstrim-v-s-prinuditelnoy-konvektsiey-220v/ | 110
Гольфстрим-В, КВК 37.11.180 с решеткой из рулонной стали | Гольфстрим-В | КВК 37.11.180 | с решеткой из рулонной стали | 110 | 372 | 1800 | 6250 | 5275 | 4312 | 90 | внутрипольный | КВК 37.11.180 | Медно-алюминиевый внутрипольный конвектор Гольфстрим-В с решеткой из рулонной стали. Высота = 110 мм, длина=1800 мм, глубина=372 мм. | 100 | 70 | ОАО «ФИРМА ИЗОТЕРМ» тел.+7(812)322-88-82 | 0 | https://isoterm.ru/product/vnutripolnye-konvektory/golfstrim-v-s-prinuditelnoy-konvektsiey-220v/ | 110
Гольфстрим-В, КВК 37.11.190 с решеткой из рулонной стали | Гольфстрим-В | КВК 37.11.190 | с решеткой из рулонной стали | 110 | 372 | 1900 | 6288 | 5307 | 4339 | 90 | внутрипольный | КВК 37.11.190 | Медно-алюминиевый внутрипольный конвектор Гольфстрим-В с решеткой из рулонной стали. Высота = 110 мм, длина=1900 мм, глубина=372 мм. | 100 | 70 | ОАО «ФИРМА ИЗОТЕРМ» тел.+7(812)322-88-82 | 0 | https://isoterm.ru/product/vnutripolnye-konvektory/golfstrim-v-s-prinuditelnoy-konvektsiey-220v/ | 110
Гольфстрим-В, КВК 37.11.200 с решеткой из рулонной стали | Гольфстрим-В | КВК 37.11.200 | с решеткой из рулонной стали | 110 | 372 | 2000 | 7846 | 6622 | 5414 | 108 | внутрипольный | КВК 37.11.200 | Медно-алюминиевый внутрипольный конвектор Гольфстрим-В с решеткой из рулонной стали. Высота = 110 мм, длина=2000 мм, глубина=372 мм. | 100 | 70 | ОАО «ФИРМА ИЗОТЕРМ» тел.+7(812)322-88-82 | 0 | https://isoterm.ru/product/vnutripolnye-konvektory/golfstrim-v-s-prinuditelnoy-konvektsiey-220v/ | 110
Гольфстрим-В, КВК 37.11.210 с решеткой из рулонной стали | Гольфстрим-В | КВК 37.11.210 | с решеткой из рулонной стали | 110 | 372 | 2100 | 7884 | 6654 | 5440 | 108 | внутрипольный | КВК 37.11.210 | Медно-алюминиевый внутрипольный конвектор Гольфстрим-В с решеткой из рулонной стали. Высота = 110 мм, длина=2100 мм, глубина=372 мм. | 100 | 70 | ОАО «ФИРМА ИЗОТЕРМ» тел.+7(812)322-88-82 | 0 | https://isoterm.ru/product/vnutripolnye-konvektory/golfstrim-v-s-prinuditelnoy-konvektsiey-220v/ | 110
Гольфстрим-В, КВК 37.11.220 с решеткой из рулонной стали | Гольфстрим-В | КВК 37.11.220 | с решеткой из рулонной стали | 110 | 372 | 2200 | 7921 | 6685 | 5465 | 108 | внутрипольный | КВК 37.11.220 | Медно-алюминиевый внутрипольный конвектор Гольфстрим-В с решеткой из рулонной стали. Высота = 110 мм, длина=2200 мм, глубина=372 мм. | 100 | 70 | ОАО «ФИРМА ИЗОТЕРМ» тел.+7(812)322-88-82 | 0 | https://isoterm.ru/product/vnutripolnye-konvektory/golfstrim-v-s-prinuditelnoy-konvektsiey-220v/ | 110
Гольфстрим-В, КВК 37.11.230 с решеткой из рулонной стали | Гольфстрим-В | КВК 37.11.230 | с решеткой из рулонной стали | 110 | 372 | 2300 | 8517 | 7189 | 5877 | 126 | внутрипольный | КВК 37.11.230 | Медно-алюминиевый внутрипольный конвектор Гольфстрим-В с решеткой из рулонной стали. Высота = 110 мм, длина=2300 мм, глубина=372 мм. | 100 | 70 | ОАО «ФИРМА ИЗОТЕРМ» тел.+7(812)322-88-82 | 0 | https://isoterm.ru/product/vnutripolnye-konvektory/golfstrim-v-s-prinuditelnoy-konvektsiey-220v/ | 110
Гольфстрим-В, КВК 37.11.240 с решеткой из рулонной стали | Гольфстрим-В | КВК 37.11.240 | с решеткой из рулонной стали | 110 | 372 | 2400 | 9618 | 8118 | 6636 | 140 | внутрипольный | КВК 37.11.240 | Медно-алюминиевый внутрипольный конвектор Гольфстрим-В с решеткой из рулонной стали. Высота = 110 мм, длина=2400 мм, глубина=372 мм. | 100 | 70 | ОАО «ФИРМА ИЗОТЕРМ» тел.+7(812)322-88-82 | 0 | https://isoterm.ru/product/vnutripolnye-konvektory/golfstrim-v-s-prinuditelnoy-konvektsiey-220v/ | 110
Гольфстрим-В, КВК 37.11.250 с решеткой из рулонной стали | Гольфстрим-В | КВК 37.11.250 | с решеткой из рулонной стали | 110 | 372 | 2500 | 9656 | 8150 | 6663 | 140 | внутрипольный | КВК 37.11.250 | Медно-алюминиевый внутрипольный конвектор Гольфстрим-В с решеткой из рулонной стали. Высота = 110 мм, длина=2500 мм, глубина=372 мм. | 100 | 70 | ОАО «ФИРМА ИЗОТЕРМ» тел.+7(812)322-88-82 | 0 | https://isoterm.ru/product/vnutripolnye-konvektory/golfstrim-v-s-prinuditelnoy-konvektsiey-220v/ | 110
Гольфстрим-В, КВК 37.11.260 с решеткой из рулонной стали | Гольфстрим-В | КВК 37.11.260 | с решеткой из рулонной стали | 110 | 372 | 2600 | 10150 | 8567 | 7004 | 144 | внутрипольный | КВК 37.11.260 | Медно-алюминиевый внутрипольный конвектор Гольфстрим-В с решеткой из рулонной стали. Высота = 110 мм, длина=2600 мм, глубина=372 мм. | 100 | 70 | ОАО «ФИРМА ИЗОТЕРМ» тел.+7(812)322-88-82 | 0 | https://isoterm.ru/product/vnutripolnye-konvektory/golfstrim-v-s-prinuditelnoy-konvektsiey-220v/ | 110
Гольфстрим-В, КВК 37.11.270 с решеткой из рулонной стали | Гольфстрим-В | КВК 37.11.270 | с решеткой из рулонной стали | 110 | 372 | 2700 | 10188 | 8599 | 7030 | 144 | внутрипольный | КВК 37.11.270 | Медно-алюминиевый внутрипольный конвектор Гольфстрим-В с решеткой из рулонной стали. Высота = 110 мм, длина=2700 мм, глубина=372 мм. | 100 | 70 | ОАО «ФИРМА ИЗОТЕРМ» тел.+7(812)322-88-82 | 0 | https://isoterm.ru/product/vnutripolnye-konvektory/golfstrim-v-s-prinuditelnoy-konvektsiey-220v/ | 110
Гольфстрим-В, КВК 37.11.280 с решеткой из рулонной стали | Гольфстрим-В | КВК 37.11.280 | с решеткой из рулонной стали | 110 | 372 | 2800 | 11750 | 9917 | 8108 | 162 | внутрипольный | КВК 37.11.280 | Медно-алюминиевый внутрипольный конвектор Гольфстрим-В с решеткой из рулонной стали. Высота = 110 мм, длина=2800 мм, глубина=372 мм. | 100 | 70 | ОАО «ФИРМА ИЗОТЕРМ» тел.+7(812)322-88-82 | 0 | https://isoterm.ru/product/vnutripolnye-konvektory/golfstrim-v-s-prinuditelnoy-konvektsiey-220v/ | 110
Гольфстрим-В, КВК 37.11.290 с решеткой из рулонной стали | Гольфстрим-В | КВК 37.11.290 | с решеткой из рулонной стали | 110 | 372 | 2900 | 11785 | 9947 | 8132 | 162 | внутрипольный | КВК 37.11.290 | Медно-алюминиевый внутрипольный конвектор Гольфстрим-В с решеткой из рулонной стали. Высота = 110 мм, длина=2900 мм, глубина=372 мм. | 100 | 70 | ОАО «ФИРМА ИЗОТЕРМ» тел.+7(812)322-88-82 | 0 | https://isoterm.ru/product/vnutripolnye-konvektory/golfstrim-v-s-prinuditelnoy-konvektsiey-220v/ | 110
Гольфстрим-В, КВК 37.11.300 с решеткой из рулонной стали | Гольфстрим-В | КВК 37.11.300 | с решеткой из рулонной стали | 110 | 372 | 3000 | 11823 | 9979 | 8158 | 162 | внутрипольный | КВК 37.11.300 | Медно-алюминиевый внутрипольный конвектор Гольфстрим-В с решеткой из рулонной стали. Высота = 110 мм, длина=3000 мм, глубина=372 мм. | 100 | 70 | ОАО «ФИРМА ИЗОТЕРМ» тел.+7(812)322-88-82 | 0 | https://isoterm.ru/product/vnutripolnye-konvektory/golfstrim-v-s-prinuditelnoy-konvektsiey-220v/ | 110
Гольфстрим-В, КВК 37.11.310 с решеткой из рулонной стали | Гольфстрим-В | КВК 37.11.310 | с решеткой из рулонной стали | 110 | 372 | 3100 | 10818 | 9131 | 7465 | 172 | внутрипольный | КВК 37.11.310 | Медно-алюминиевый внутрипольный конвектор Гольфстрим-В с решеткой из рулонной стали. Высота = 110 мм, длина=3100 мм, глубина=372 мм. | 100 | 70 | ОАО «ФИРМА ИЗОТЕРМ» тел.+7(812)322-88-82 | 0 | https://isoterm.ru/product/vnutripolnye-konvektory/golfstrim-v-s-prinuditelnoy-konvektsiey-220v/ | 110
Гольфстрим-В, КВК 37.11.320 с решеткой из рулонной стали | Гольфстрим-В | КВК 37.11.320 | с решеткой из рулонной стали | 110 | 372 | 3200 | 10859 | 9165 | 7492 | 172 | внутрипольный | КВК 37.11.320 | Медно-алюминиевый внутрипольный конвектор Гольфстрим-В с решеткой из рулонной стали. Высота = 110 мм, длина=3200 мм, глубина=372 мм. | 100 | 70 | ОАО «ФИРМА ИЗОТЕРМ» тел.+7(812)322-88-82 | 0 | https://isoterm.ru/product/vnutripolnye-konvektory/golfstrim-v-s-prinuditelnoy-konvektsiey-220v/ | 110
Гольфстрим-В, КВК 37.11.330 с решеткой из рулонной стали | Гольфстрим-В | КВК 37.11.330 | с решеткой из рулонной стали | 110 | 372 | 3300 | 11325 | 9559 | 7815 | 176 | внутрипольный | КВК 37.11.330 | Медно-алюминиевый внутрипольный конвектор Гольфстрим-В с решеткой из рулонной стали. Высота = 110 мм, длина=3300 мм, глубина=372 мм. | 100 | 70 | ОАО «ФИРМА ИЗОТЕРМ» тел.+7(812)322-88-82 | 0 | https://isoterm.ru/product/vnutripolnye-konvektory/golfstrim-v-s-prinuditelnoy-konvektsiey-220v/ | 110
Гольфстрим-В, КВК 37.11.340 с решеткой из рулонной стали | Гольфстрим-В | КВК 37.11.340 | с решеткой из рулонной стали | 110 | 372 | 3400 | 11792 | 9953 | 8137 | 180 | внутрипольный | КВК 37.11.340 | Медно-алюминиевый внутрипольный конвектор Гольфстрим-В с решеткой из рулонной стали. Высота = 110 мм, длина=3400 мм, глубина=372 мм. | 100 | 70 | ОАО «ФИРМА ИЗОТЕРМ» тел.+7(812)322-88-82 | 0 | https://isoterm.ru/product/vnutripolnye-konvektory/golfstrim-v-s-prinuditelnoy-konvektsiey-220v/ | 110
Гольфстрим-В, КВК 37.11.350 с решеткой из рулонной стали | Гольфстрим-В | КВК 37.11.350 | с решеткой из рулонной стали | 110 | 372 | 3500 | 11832 | 9987 | 8164 | 180 | внутрипольный | КВК 37.11.350 | Медно-алюминиевый внутрипольный конвектор Гольфстрим-В с решеткой из рулонной стали. Высота = 110 мм, длина=3500 мм, глубина=372 мм. | 100 | 70 | ОАО «ФИРМА ИЗОТЕРМ» тел.+7(812)322-88-82 | 0 | https://isoterm.ru/product/vnutripolnye-konvektory/golfstrim-v-s-prinuditelnoy-konvektsiey-220v/ | 110
Гольфстрим-В, КВК 37.11.360 с решеткой из рулонной стали | Гольфстрим-В | КВК 37.11.360 | с решеткой из рулонной стали | 110 | 372 | 3600 | 11873 | 10020 | 8192 | 180 | внутрипольный | КВК 37.11.360 | Медно-алюминиевый внутрипольный конвектор Гольфстрим-В с решеткой из рулонной стали. Высота = 110 мм, длина=3600 мм, глубина=372 мм. | 100 | 70 | ОАО «ФИРМА ИЗОТЕРМ» тел.+7(812)322-88-82 | 0 | https://isoterm.ru/product/vnutripolnye-konvektory/golfstrim-v-s-prinuditelnoy-konvektsiey-220v/ | 110
Гольфстрим-В, КВК 37.11.370 с решеткой из рулонной стали | Гольфстрим-В | КВК 37.11.370 | с решеткой из рулонной стали | 110 | 372 | 3700 | 11913 | 10054 | 8220 | 180 | внутрипольный | КВК 37.11.370 | Медно-алюминиевый внутрипольный конвектор Гольфстрим-В с решеткой из рулонной стали. Высота = 110 мм, длина=3700 мм, глубина=372 мм. | 100 | 70 | ОАО «ФИРМА ИЗОТЕРМ» тел.+7(812)322-88-82 | 0 | https://isoterm.ru/product/vnutripolnye-konvektory/golfstrim-v-s-prinuditelnoy-konvektsiey-220v/ | 110
Гольфстрим-В, КВК 37.11.380 с решеткой из рулонной стали | Гольфстрим-В | КВК 37.11.380 | с решеткой из рулонной стали | 110 | 372 | 3800 | 11953 | 10088 | 8247 | 180 | внутрипольный | КВК 37.11.380 | Медно-алюминиевый внутрипольный конвектор Гольфстрим-В с решеткой из рулонной стали. Высота = 110 мм, длина=3800 мм, глубина=372 мм. | 100 | 70 | ОАО «ФИРМА ИЗОТЕРМ» тел.+7(812)322-88-82 | 0 | https://isoterm.ru/product/vnutripolnye-konvektory/golfstrim-v-s-prinuditelnoy-konvektsiey-220v/ | 110
Гольфстрим-В, КВК 37.11.390 с решеткой из рулонной стали | Гольфстрим-В | КВК 37.11.390 | с решеткой из рулонной стали | 110 | 372 | 3900 | 13422 | 11328 | 9261 | 198 | внутрипольный | КВК 37.11.390 | Медно-алюминиевый внутрипольный конвектор Гольфстрим-В с решеткой из рулонной стали. Высота = 110 мм, длина=3900 мм, глубина=372 мм. | 100 | 70 | ОАО «ФИРМА ИЗОТЕРМ» тел.+7(812)322-88-82 | 0 | https://isoterm.ru/product/vnutripolnye-konvektory/golfstrim-v-s-prinuditelnoy-konvektsiey-220v/ | 110
Гольфстрим-В, КВК 37.11.400 с решеткой из рулонной стали | Гольфстрим-В | КВК 37.11.400 | с решеткой из рулонной стали | 110 | 372 | 4000 | 14891 | 12568 | 10275 | 216 | внутрипольный | КВК 37.11.400 | Медно-алюминиевый внутрипольный конвектор Гольфстрим-В с решеткой из рулонной стали. Высота = 110 мм, длина=4000 мм, глубина=372 мм. | 100 | 70 | ОАО «ФИРМА ИЗОТЕРМ» тел.+7(812)322-88-82 | 0 | https://isoterm.ru/product/vnutripolnye-konvektory/golfstrim-v-s-prinuditelnoy-konvektsiey-220v/ | 110
Гольфстрим-В, КВК 37.11.410 с решеткой из рулонной стали | Гольфстрим-В | КВК 37.11.410 | с решеткой из рулонной стали | 110 | 372 | 4100 | 14931 | 12602 | 10302 | 216 | внутрипольный | КВК 37.11.410 | Медно-алюминиевый внутрипольный конвектор Гольфстрим-В с решеткой из рулонной стали. Высота = 110 мм, длина=4100 мм, глубина=372 мм. | 100 | 70 | ОАО «ФИРМА ИЗОТЕРМ» тел.+7(812)322-88-82 | 0 | https://isoterm.ru/product/vnutripolnye-konvektory/golfstrim-v-s-prinuditelnoy-konvektsiey-220v/ | 110
Гольфстрим-В, КВК 37.11.420 с решеткой из рулонной стали | Гольфстрим-В | КВК 37.11.420 | с решеткой из рулонной стали | 110 | 372 | 4200 | 14971 | 12636 | 10330 | 216 | внутрипольный | КВК 37.11.420 | Медно-алюминиевый внутрипольный конвектор Гольфстрим-В с решеткой из рулонной стали. Высота = 110 мм, длина=4200 мм, глубина=372 мм. | 100 | 70 | ОАО «ФИРМА ИЗОТЕРМ» тел.+7(812)322-88-82 | 0 | https://isoterm.ru/product/vnutripolnye-konvektory/golfstrim-v-s-prinuditelnoy-konvektsiey-220v/ | 110
Гольфстрим-В, КВК 37.11.430 с решеткой из рулонной стали | Гольфстрим-В | КВК 37.11.430 | с решеткой из рулонной стали | 110 | 372 | 4300 | 15010 | 12668 | 10357 | 216 | внутрипольный | КВК 37.11.430 | Медно-алюминиевый внутрипольный конвектор Гольфстрим-В с решеткой из рулонной стали. Высота = 110 мм, длина=4300 мм, глубина=372 мм. | 100 | 70 | ОАО «ФИРМА ИЗОТЕРМ» тел.+7(812)322-88-82 | 0 | https://isoterm.ru/product/vnutripolnye-konvektory/golfstrim-v-s-prinuditelnoy-konvektsiey-220v/ | 110
Гольфстрим-В, КВК 37.11.440 с решеткой из рулонной стали | Гольфстрим-В | КВК 37.11.440 | с решеткой из рулонной стали | 110 | 372 | 4400 | 15048 | 12700 | 10383 | 216 | внутрипольный | КВК 37.11.440 | Медно-алюминиевый внутрипольный конвектор Гольфстрим-В с решеткой из рулонной стали. Высота = 110 мм, длина=4400 мм, глубина=372 мм. | 100 | 70 | ОАО «ФИРМА ИЗОТЕРМ» тел.+7(812)322-88-82 | 0 | https://isoterm.ru/product/vnutripolnye-konvektory/golfstrim-v-s-prinuditelnoy-konvektsiey-220v/ | 110
Гольфстрим-В, КВК 37.11.450 с решеткой из рулонной стали | Гольфстрим-В | КВК 37.11.450 | с решеткой из рулонной стали | 110 | 372 | 4500 | 15612 | 13176 | 10772 | 234 | внутрипольный | КВК 37.11.450 | Медно-алюминиевый внутрипольный конвектор Гольфстрим-В с решеткой из рулонной стали. Высота = 110 мм, длина=4500 мм, глубина=372 мм. | 100 | 70 | ОАО «ФИРМА ИЗОТЕРМ» тел.+7(812)322-88-82 | 0 | https://isoterm.ru/product/vnutripolnye-konvektory/golfstrim-v-s-prinuditelnoy-konvektsiey-220v/ | 110
Гольфстрим-В, КВК 37.11.460 с решеткой из рулонной стали | Гольфстрим-В | КВК 37.11.460 | с решеткой из рулонной стали | 110 | 372 | 4600 | 16176 | 13652 | 11161 | 252 | внутрипольный | КВК 37.11.460 | Медно-алюминиевый внутрипольный конвектор Гольфстрим-В с решеткой из рулонной стали. Высота = 110 мм, длина=4600 мм, глубина=372 мм. | 100 | 70 | ОАО «ФИРМА ИЗОТЕРМ» тел.+7(812)322-88-82 | 0 | https://isoterm.ru/product/vnutripolnye-konvektory/golfstrim-v-s-prinuditelnoy-konvektsiey-220v/ | 110
Гольфстрим-В, КВК 37.11.470 с решеткой из рулонной стали | Гольфстрим-В | КВК 37.11.470 | с решеткой из рулонной стали | 110 | 372 | 4700 | 17216 | 14531 | 11879 | 266 | внутрипольный | КВК 37.11.470 | Медно-алюминиевый внутрипольный конвектор Гольфстрим-В с решеткой из рулонной стали. Высота = 110 мм, длина=4700 мм, глубина=372 мм. | 100 | 70 | ОАО «ФИРМА ИЗОТЕРМ» тел.+7(812)322-88-82 | 0 | https://isoterm.ru/product/vnutripolnye-konvektory/golfstrim-v-s-prinuditelnoy-konvektsiey-220v/ | 110
Гольфстрим-В, КВК 37.11.480 с решеткой из рулонной стали | Гольфстрим-В | КВК 37.11.480 | с решеткой из рулонной стали | 110 | 372 | 4800 | 18257 | 15409 | 12597 | 280 | внутрипольный | КВК 37.11.480 | Медно-алюминиевый внутрипольный конвектор Гольфстрим-В с решеткой из рулонной стали. Высота = 110 мм, длина=4800 мм, глубина=372 мм. | 100 | 70 | ОАО «ФИРМА ИЗОТЕРМ» тел.+7(812)322-88-82 | 0 | https://isoterm.ru/product/vnutripolnye-konvektory/golfstrim-v-s-prinuditelnoy-konvektsiey-220v/ | 110
Гольфстрим-В, КВК 37.11.490 с решеткой из рулонной стали | Гольфстрим-В | КВК 37.11.490 | с решеткой из рулонной стали | 110 | 372 | 4900 | 18297 | 15443 | 12625 | 280 | внутрипольный | КВК 37.11.490 | Медно-алюминиевый внутрипольный конвектор Гольфстрим-В с решеткой из рулонной стали. Высота = 110 мм, длина=4900 мм, глубина=372 мм. | 100 | 70 | ОАО «ФИРМА ИЗОТЕРМ» тел.+7(812)322-88-82 | 0 | https://isoterm.ru/product/vnutripolnye-konvektory/golfstrim-v-s-prinuditelnoy-konvektsiey-220v/ | 110
Гольфстрим-В, КВК 37.11.500 с решеткой из рулонной стали | Гольфстрим-В | КВК 37.11.500 | с решеткой из рулонной стали | 110 | 372 | 5000 | 18337 | 15477 | 12653 | 280 | внутрипольный | КВК 37.11.500 | Медно-алюминиевый внутрипольный конвектор Гольфстрим-В с решеткой из рулонной стали. Высота = 110 мм, длина=5000 мм, глубина=372 мм. | 100 | 70 | ОАО «ФИРМА ИЗОТЕРМ» тел.+7(812)322-88-82 | 0 | https://isoterm.ru/product/vnutripolnye-konvektory/golfstrim-v-s-prinuditelnoy-konvektsiey-220v/ | 110
Гольфстрим-В, КВК 37.11.510 с решеткой из рулонной стали | Гольфстрим-В | КВК 37.11.510 | с решеткой из рулонной стали | 110 | 372 | 5100 | 18804 | 15871 | 12975 | 284 | внутрипольный | КВК 37.11.510 | Медно-алюминиевый внутрипольный конвектор Гольфстрим-В с решеткой из рулонной стали. Высота = 110 мм, длина=5100 мм, глубина=372 мм. | 100 | 70 | ОАО «ФИРМА ИЗОТЕРМ» тел.+7(812)322-88-82 | 0 | https://isoterm.ru/product/vnutripolnye-konvektory/golfstrim-v-s-prinuditelnoy-konvektsiey-220v/ | 110
Гольфстрим-В, КВК 37.11.520 с решеткой из рулонной стали | Гольфстрим-В | КВК 37.11.520 | с решеткой из рулонной стали | 110 | 372 | 5200 | 19271 | 16265 | 13297 | 288 | внутрипольный | КВК 37.11.520 | Медно-алюминиевый внутрипольный конвектор Гольфстрим-В с решеткой из рулонной стали. Высота = 110 мм, длина=5200 мм, глубина=372 мм. | 100 | 70 | ОАО «ФИРМА ИЗОТЕРМ» тел.+7(812)322-88-82 | 0 | https://isoterm.ru/product/vnutripolnye-konvektory/golfstrim-v-s-prinuditelnoy-konvektsiey-220v/ | 110
Гольфстрим-В, КВК 37.11.530 с решеткой из рулонной стали | Гольфстрим-В | КВК 37.11.530 | с решеткой из рулонной стали | 110 | 372 | 5300 | 19311 | 16298 | 13325 | 288 | внутрипольный | КВК 37.11.530 | Медно-алюминиевый внутрипольный конвектор Гольфстрим-В с решеткой из рулонной стали. Высота = 110 мм, длина=5300 мм, глубина=372 мм. | 100 | 70 | ОАО «ФИРМА ИЗОТЕРМ» тел.+7(812)322-88-82 | 0 | https://isoterm.ru/product/vnutripolnye-konvektory/golfstrim-v-s-prinuditelnoy-konvektsiey-220v/ | 110
Гольфстрим-В, КВК 37.11.540 с решеткой из рулонной стали | Гольфстрим-В | КВК 37.11.540 | с решеткой из рулонной стали | 110 | 372 | 5400 | 19351 | 16332 | 13352 | 288 | внутрипольный | КВК 37.11.540 | Медно-алюминиевый внутрипольный конвектор Гольфстрим-В с решеткой из рулонной стали. Высота = 110 мм, длина=5400 мм, глубина=372 мм. | 100 | 70 | ОАО «ФИРМА ИЗОТЕРМ» тел.+7(812)322-88-82 | 0 | https://isoterm.ru/product/vnutripolnye-konvektory/golfstrim-v-s-prinuditelnoy-konvektsiey-220v/ | 110
Гольфстрим-В, КВК 37.11.550 с решеткой из рулонной стали | Гольфстрим-В | КВК 37.11.550 | с решеткой из рулонной стали | 110 | 372 | 5500 | 20824 | 17575 | 14368 | 306 | внутрипольный | КВК 37.11.550 | Медно-алюминиевый внутрипольный конвектор Гольфстрим-В с решеткой из рулонной стали. Высота = 110 мм, длина=5500 мм, глубина=372 мм. | 100 | 70 | ОАО «ФИРМА ИЗОТЕРМ» тел.+7(812)322-88-82 | 0 | https://isoterm.ru/product/vnutripolnye-konvektory/golfstrim-v-s-prinuditelnoy-konvektsiey-220v/ | 110
Гольфстрим-В, КВК 37.11.560 с решеткой из рулонной стали | Гольфстрим-В | КВК 37.11.560 | с решеткой из рулонной стали | 110 | 372 | 5600 | 22296 | 18818 | 15384 | 324 | внутрипольный | КВК 37.11.560 | Медно-алюминиевый внутрипольный конвектор Гольфстрим-В с решеткой из рулонной стали. Высота = 110 мм, длина=5600 мм, глубина=372 мм. | 100 | 70 | ОАО «ФИРМА ИЗОТЕРМ» тел.+7(812)322-88-82 | 0 | https://isoterm.ru/product/vnutripolnye-konvektory/golfstrim-v-s-prinuditelnoy-konvektsiey-220v/ | 110
Гольфстрим-В, КВК 37.11.570 с решеткой из рулонной стали | Гольфстрим-В | КВК 37.11.570 | с решеткой из рулонной стали | 110 | 372 | 5700 | 22333 | 18849 | 15410 | 324 | внутрипольный | КВК 37.11.570 | Медно-алюминиевый внутрипольный конвектор Гольфстрим-В с решеткой из рулонной стали. Высота = 110 мм, длина=5700 мм, глубина=372 мм. | 100 | 70 | ОАО «ФИРМА ИЗОТЕРМ» тел.+7(812)322-88-82 | 0 | https://isoterm.ru/product/vnutripolnye-konvektory/golfstrim-v-s-prinuditelnoy-konvektsiey-220v/ | 110
Гольфстрим-В, КВК 37.11.580 с решеткой из рулонной стали | Гольфстрим-В | КВК 37.11.580 | с решеткой из рулонной стали | 110 | 372 | 5800 | 22369 | 18880 | 15435 | 324 | внутрипольный | КВК 37.11.580 | Медно-алюминиевый внутрипольный конвектор Гольфстрим-В с решеткой из рулонной стали. Высота = 110 мм, длина=5800 мм, глубина=372 мм. | 100 | 70 | ОАО «ФИРМА ИЗОТЕРМ» тел.+7(812)322-88-82 | 0 | https://isoterm.ru/product/vnutripolnye-konvektory/golfstrim-v-s-prinuditelnoy-konvektsiey-220v/ | 110
Гольфстрим-В, КВК 37.11.590 с решеткой из рулонной стали | Гольфстрим-В | КВК 37.11.590 | с решеткой из рулонной стали | 110 | 372 | 5900 | 22409 | 18914 | 15463 | 324 | внутрипольный | КВК 37.11.590 | Медно-алюминиевый внутрипольный конвектор Гольфстрим-В с решеткой из рулонной стали. Высота = 110 мм, длина=5900 мм, глубина=372 мм. | 100 | 70 | ОАО «ФИРМА ИЗОТЕРМ» тел.+7(812)322-88-82 | 0 | https://isoterm.ru/product/vnutripolnye-konvektory/golfstrim-v-s-prinuditelnoy-konvektsiey-220v/ | 110
Гольфстрим-В, КВК 37.11.600 с решеткой из рулонной стали | Гольфстрим-В | КВК 37.11.600 | с решеткой из рулонной стали | 110 | 372 | 6000 | 22450 | 18948 | 15490 | 324 | внутрипольный | КВК 37.11.600 | Медно-алюминиевый внутрипольный конвектор Гольфстрим-В с решеткой из рулонной стали. Высота = 110 мм, длина=6000 мм, глубина=372 мм. | 100 | 70 | ОАО «ФИРМА ИЗОТЕРМ» тел.+7(812)322-88-82 | 0 | https://isoterm.ru/product/vnutripolnye-konvektory/golfstrim-v-s-prinuditelnoy-konvektsiey-220v/ | 110
Гольфстрим-В, КВК 37.11.060 с решеткой из алюминия натурального цвета | Гольфстрим-В | КВК 37.11.060 | с решеткой из алюминия натурального цвета | 110 | 372 | 600 | 1740 | 1469 | 1201 | 32 | внутрипольный | КВК 37.11.060 | Медно-алюминиевый внутрипольный конвектор Гольфстрим-В с решеткой из алюминия натурального цвета. Высота = 110 мм, длина=600 мм, глубина=372 мм. | 100 | 70 | ОАО «ФИРМА ИЗОТЕРМ» тел.+7(812)322-88-82 | 0 | https://isoterm.ru/product/vnutripolnye-konvektory/golfstrim-v-s-prinuditelnoy-konvektsiey-220v/ | 110
Гольфстрим-В, КВК 37.11.070 с решеткой из алюминия натурального цвета | Гольфстрим-В | КВК 37.11.070 | с решеткой из алюминия натурального цвета | 110 | 372 | 700 | 1779 | 1501 | 1227 | 32 | внутрипольный | КВК 37.11.070 | Медно-алюминиевый внутрипольный конвектор Гольфстрим-В с решеткой из алюминия натурального цвета. Высота = 110 мм, длина=700 мм, глубина=372 мм. | 100 | 70 | ОАО «ФИРМА ИЗОТЕРМ» тел.+7(812)322-88-82 | 0 | https://isoterm.ru/product/vnutripolnye-konvektory/golfstrim-v-s-prinuditelnoy-konvektsiey-220v/ | 110
Гольфстрим-В, КВК 37.11.080 с решеткой из алюминия натурального цвета | Гольфстрим-В | КВК 37.11.080 | с решеткой из алюминия натурального цвета | 110 | 372 | 800 | 1813 | 1530 | 1251 | 32 | внутрипольный | КВК 37.11.080 | Медно-алюминиевый внутрипольный конвектор Гольфстрим-В с решеткой из алюминия натурального цвета. Высота = 110 мм, длина=800 мм, глубина=372 мм. | 100 | 70 | ОАО «ФИРМА ИЗОТЕРМ» тел.+7(812)322-88-82 | 0 | https://isoterm.ru/product/vnutripolnye-konvektory/golfstrim-v-s-prinuditelnoy-konvektsiey-220v/ | 110
Гольфстрим-В, КВК 37.11.090 с решеткой из алюминия натурального цвета | Гольфстрим-В | КВК 37.11.090 | с решеткой из алюминия натурального цвета | 110 | 372 | 900 | 2311 | 1950 | 1594 | 36 | внутрипольный | КВК 37.11.090 | Медно-алюминиевый внутрипольный конвектор Гольфстрим-В с решеткой из алюминия натурального цвета. Высота = 110 мм, длина=900 мм, глубина=372 мм. | 100 | 70 | ОАО «ФИРМА ИЗОТЕРМ» тел.+7(812)322-88-82 | 0 | https://isoterm.ru/product/vnutripolnye-konvektory/golfstrim-v-s-prinuditelnoy-konvektsiey-220v/ | 110
Гольфстрим-В, КВК 37.11.100 с решеткой из алюминия натурального цвета | Гольфстрим-В | КВК 37.11.100 | с решеткой из алюминия натурального цвета | 110 | 372 | 1000 | 2349 | 1982 | 1621 | 36 | внутрипольный | КВК 37.11.100 | Медно-алюминиевый внутрипольный конвектор Гольфстрим-В с решеткой из алюминия натурального цвета. Высота = 110 мм, длина=1000 мм, глубина=372 мм. | 100 | 70 | ОАО «ФИРМА ИЗОТЕРМ» тел.+7(812)322-88-82 | 0 | https://isoterm.ru/product/vnutripolnye-konvektory/golfstrim-v-s-prinuditelnoy-konvektsiey-220v/ | 110
Гольфстрим-В, КВК 37.11.110 с решеткой из алюминия натурального цвета | Гольфстрим-В | КВК 37.11.110 | с решеткой из алюминия натурального цвета | 110 | 372 | 1100 | 3913 | 3302 | 2700 | 54 | внутрипольный | КВК 37.11.110 | Медно-алюминиевый внутрипольный конвектор Гольфстрим-В с решеткой из алюминия натурального цвета. Высота = 110 мм, длина=1100 мм, глубина=372 мм. | 100 | 70 | ОАО «ФИРМА ИЗОТЕРМ» тел.+7(812)322-88-82 | 0 | https://isoterm.ru/product/vnutripolnye-konvektory/golfstrim-v-s-prinuditelnoy-konvektsiey-220v/ | 110
Гольфстрим-В, КВК 37.11.120 с решеткой из алюминия натурального цвета | Гольфстрим-В | КВК 37.11.120 | с решеткой из алюминия натурального цвета | 110 | 372 | 1200 | 3945 | 3330 | 2722 | 54 | внутрипольный | КВК 37.11.120 | Медно-алюминиевый внутрипольный конвектор Гольфстрим-В с решеткой из алюминия натурального цвета. Высота = 110 мм, длина=1200 мм, глубина=372 мм. | 100 | 70 | ОАО «ФИРМА ИЗОТЕРМ» тел.+7(812)322-88-82 | 0 | https://isoterm.ru/product/vnutripolnye-konvektory/golfstrim-v-s-prinuditelnoy-konvektsiey-220v/ | 110
Гольфстрим-В, КВК 37.11.130 с решеткой из алюминия натурального цвета | Гольфстрим-В | КВК 37.11.130 | с решеткой из алюминия натурального цвета | 110 | 372 | 1300 | 4083 | 3446 | 2817 | 68 | внутрипольный | КВК 37.11.130 | Медно-алюминиевый внутрипольный конвектор Гольфстрим-В с решеткой из алюминия натурального цвета. Высота = 110 мм, длина=1300 мм, глубина=372 мм. | 100 | 70 | ОАО «ФИРМА ИЗОТЕРМ» тел.+7(812)322-88-82 | 0 | https://isoterm.ru/product/vnutripolnye-konvektory/golfstrim-v-s-prinuditelnoy-konvektsiey-220v/ | 110
Гольфстрим-В, КВК 37.11.140 с решеткой из алюминия натурального цвета | Гольфстрим-В | КВК 37.11.140 | с решеткой из алюминия натурального цвета | 110 | 372 | 1400 | 4119 | 3476 | 2842 | 68 | внутрипольный | КВК 37.11.140 | Медно-алюминиевый внутрипольный конвектор Гольфстрим-В с решеткой из алюминия натурального цвета. Высота = 110 мм, длина=1400 мм, глубина=372 мм. | 100 | 70 | ОАО «ФИРМА ИЗОТЕРМ» тел.+7(812)322-88-82 | 0 | https://isoterm.ru/product/vnutripolnye-konvektory/golfstrim-v-s-prinuditelnoy-konvektsiey-220v/ | 110
Гольфстрим-В, КВК 37.11.150 с решеткой из алюминия натурального цвета | Гольфстрим-В | КВК 37.11.150 | с решеткой из алюминия натурального цвета | 110 | 372 | 1500 | 5679 | 4793 | 3919 | 86 | внутрипольный | КВК 37.11.150 | Медно-алюминиевый внутрипольный конвектор Гольфстрим-В с решеткой из алюминия натурального цвета. Высота = 110 мм, длина=1500 мм, глубина=372 мм. | 100 | 70 | ОАО «ФИРМА ИЗОТЕРМ» тел.+7(812)322-88-82 | 0 | https://isoterm.ru/product/vnutripolnye-konvektory/golfstrim-v-s-prinuditelnoy-konvektsiey-220v/ | 110
Гольфстрим-В, КВК 37.11.160 с решеткой из алюминия натурального цвета | Гольфстрим-В | КВК 37.11.160 | с решеткой из алюминия натурального цвета | 110 | 372 | 1600 | 5717 | 4825 | 3945 | 86 | внутрипольный | КВК 37.11.160 | Медно-алюминиевый внутрипольный конвектор Гольфстрим-В с решеткой из алюминия натурального цвета. Высота = 110 мм, длина=1600 мм, глубина=372 мм. | 100 | 70 | ОАО «ФИРМА ИЗОТЕРМ» тел.+7(812)322-88-82 | 0 | https://isoterm.ru/product/vnutripolnye-konvektory/golfstrim-v-s-prinuditelnoy-konvektsiey-220v/ | 110
Гольфстрим-В, КВК 37.11.170 с решеткой из алюминия натурального цвета | Гольфстрим-В | КВК 37.11.170 | с решеткой из алюминия натурального цвета | 110 | 372 | 1700 | 6212 | 5243 | 4286 | 90 | внутрипольный | КВК 37.11.170 | Медно-алюминиевый внутрипольный конвектор Гольфстрим-В с решеткой из алюминия натурального цвета. Высота = 110 мм, длина=1700 мм, глубина=372 мм. | 100 | 70 | ОАО «ФИРМА ИЗОТЕРМ» тел.+7(812)322-88-82 | 0 | https://isoterm.ru/product/vnutripolnye-konvektory/golfstrim-v-s-prinuditelnoy-konvektsiey-220v/ | 110
Гольфстрим-В, КВК 37.11.180 с решеткой из алюминия натурального цвета | Гольфстрим-В | КВК 37.11.180 | с решеткой из алюминия натурального цвета | 110 | 372 | 1800 | 6250 | 5275 | 4312 | 90 | внутрипольный | КВК 37.11.180 | Медно-алюминиевый внутрипольный конвектор Гольфстрим-В с решеткой из алюминия натурального цвета. Высота = 110 мм, длина=1800 мм, глубина=372 мм. | 100 | 70 | ОАО «ФИРМА ИЗОТЕРМ» тел.+7(812)322-88-82 | 0 | https://isoterm.ru/product/vnutripolnye-konvektory/golfstrim-v-s-prinuditelnoy-konvektsiey-220v/ | 110
Гольфстрим-В, КВК 37.11.190 с решеткой из алюминия натурального цвета | Гольфстрим-В | КВК 37.11.190 | с решеткой из алюминия натурального цвета | 110 | 372 | 1900 | 6288 | 5307 | 4339 | 90 | внутрипольный | КВК 37.11.190 | Медно-алюминиевый внутрипольный конвектор Гольфстрим-В с решеткой из алюминия натурального цвета. Высота = 110 мм, длина=1900 мм, глубина=372 мм. | 100 | 70 | ОАО «ФИРМА ИЗОТЕРМ» тел.+7(812)322-88-82 | 0 | https://isoterm.ru/product/vnutripolnye-konvektory/golfstrim-v-s-prinuditelnoy-konvektsiey-220v/ | 110
Гольфстрим-В, КВК 37.11.200 с решеткой из алюминия натурального цвета | Гольфстрим-В | КВК 37.11.200 | с решеткой из алюминия натурального цвета | 110 | 372 | 2000 | 7846 | 6622 | 5414 | 108 | внутрипольный | КВК 37.11.200 | Медно-алюминиевый внутрипольный конвектор Гольфстрим-В с решеткой из алюминия натурального цвета. Высота = 110 мм, длина=2000 мм, глубина=372 мм. | 100 | 70 | ОАО «ФИРМА ИЗОТЕРМ» тел.+7(812)322-88-82 | 0 | https://isoterm.ru/product/vnutripolnye-konvektory/golfstrim-v-s-prinuditelnoy-konvektsiey-220v/ | 110
Гольфстрим-В, КВК 37.11.210 с решеткой из алюминия натурального цвета | Гольфстрим-В | КВК 37.11.210 | с решеткой из алюминия натурального цвета | 110 | 372 | 2100 | 7884 | 6654 | 5440 | 108 | внутрипольный | КВК 37.11.210 | Медно-алюминиевый внутрипольный конвектор Гольфстрим-В с решеткой из алюминия натурального цвета. Высота = 110 мм, длина=2100 мм, глубина=372 мм. | 100 | 70 | ОАО «ФИРМА ИЗОТЕРМ» тел.+7(812)322-88-82 | 0 | https://isoterm.ru/product/vnutripolnye-konvektory/golfstrim-v-s-prinuditelnoy-konvektsiey-220v/ | 110
Гольфстрим-В, КВК 37.11.220 с решеткой из алюминия натурального цвета | Гольфстрим-В | КВК 37.11.220 | с решеткой из алюминия натурального цвета | 110 | 372 | 2200 | 7921 | 6685 | 5465 | 108 | внутрипольный | КВК 37.11.220 | Медно-алюминиевый внутрипольный конвектор Гольфстрим-В с решеткой из алюминия натурального цвета. Высота = 110 мм, длина=2200 мм, глубина=372 мм. | 100 | 70 | ОАО «ФИРМА ИЗОТЕРМ» тел.+7(812)322-88-82 | 0 | https://isoterm.ru/product/vnutripolnye-konvektory/golfstrim-v-s-prinuditelnoy-konvektsiey-220v/ | 110
Гольфстрим-В, КВК 37.11.230 с решеткой из алюминия натурального цвета | Гольфстрим-В | КВК 37.11.230 | с решеткой из алюминия натурального цвета | 110 | 372 | 2300 | 8517 | 7189 | 5877 | 126 | внутрипольный | КВК 37.11.230 | Медно-алюминиевый внутрипольный конвектор Гольфстрим-В с решеткой из алюминия натурального цвета. Высота = 110 мм, длина=2300 мм, глубина=372 мм. | 100 | 70 | ОАО «ФИРМА ИЗОТЕРМ» тел.+7(812)322-88-82 | 0 | https://isoterm.ru/product/vnutripolnye-konvektory/golfstrim-v-s-prinuditelnoy-konvektsiey-220v/ | 110
Гольфстрим-В, КВК 37.11.240 с решеткой из алюминия натурального цвета | Гольфстрим-В | КВК 37.11.240 | с решеткой из алюминия натурального цвета | 110 | 372 | 2400 | 9618 | 8118 | 6636 | 140 | внутрипольный | КВК 37.11.240 | Медно-алюминиевый внутрипольный конвектор Гольфстрим-В с решеткой из алюминия натурального цвета. Высота = 110 мм, длина=2400 мм, глубина=372 мм. | 100 | 70 | ОАО «ФИРМА ИЗОТЕРМ» тел.+7(812)322-88-82 | 0 | https://isoterm.ru/product/vnutripolnye-konvektory/golfstrim-v-s-prinuditelnoy-konvektsiey-220v/ | 110
Гольфстрим-В, КВК 37.11.250 с решеткой из алюминия натурального цвета | Гольфстрим-В | КВК 37.11.250 | с решеткой из алюминия натурального цвета | 110 | 372 | 2500 | 9656 | 8150 | 6663 | 140 | внутрипольный | КВК 37.11.250 | Медно-алюминиевый внутрипольный конвектор Гольфстрим-В с решеткой из алюминия натурального цвета. Высота = 110 мм, длина=2500 мм, глубина=372 мм. | 100 | 70 | ОАО «ФИРМА ИЗОТЕРМ» тел.+7(812)322-88-82 | 0 | https://isoterm.ru/product/vnutripolnye-konvektory/golfstrim-v-s-prinuditelnoy-konvektsiey-220v/ | 110
Гольфстрим-В, КВК 37.11.260 с решеткой из алюминия натурального цвета | Гольфстрим-В | КВК 37.11.260 | с решеткой из алюминия натурального цвета | 110 | 372 | 2600 | 10150 | 8567 | 7004 | 144 | внутрипольный | КВК 37.11.260 | Медно-алюминиевый внутрипольный конвектор Гольфстрим-В с решеткой из алюминия натурального цвета. Высота = 110 мм, длина=2600 мм, глубина=372 мм. | 100 | 70 | ОАО «ФИРМА ИЗОТЕРМ» тел.+7(812)322-88-82 | 0 | https://isoterm.ru/product/vnutripolnye-konvektory/golfstrim-v-s-prinuditelnoy-konvektsiey-220v/ | 110
Гольфстрим-В, КВК 37.11.270 с решеткой из алюминия натурального цвета | Гольфстрим-В | КВК 37.11.270 | с решеткой из алюминия натурального цвета | 110 | 372 | 2700 | 10188 | 8599 | 7030 | 144 | внутрипольный | КВК 37.11.270 | Медно-алюминиевый внутрипольный конвектор Гольфстрим-В с решеткой из алюминия натурального цвета. Высота = 110 мм, длина=2700 мм, глубина=372 мм. | 100 | 70 | ОАО «ФИРМА ИЗОТЕРМ» тел.+7(812)322-88-82 | 0 | https://isoterm.ru/product/vnutripolnye-konvektory/golfstrim-v-s-prinuditelnoy-konvektsiey-220v/ | 110
Гольфстрим-В, КВК 37.11.280 с решеткой из алюминия натурального цвета | Гольфстрим-В | КВК 37.11.280 | с решеткой из алюминия натурального цвета | 110 | 372 | 2800 | 11750 | 9917 | 8108 | 162 | внутрипольный | КВК 37.11.280 | Медно-алюминиевый внутрипольный конвектор Гольфстрим-В с решеткой из алюминия натурального цвета. Высота = 110 мм, длина=2800 мм, глубина=372 мм. | 100 | 70 | ОАО «ФИРМА ИЗОТЕРМ» тел.+7(812)322-88-82 | 0 | https://isoterm.ru/product/vnutripolnye-konvektory/golfstrim-v-s-prinuditelnoy-konvektsiey-220v/ | 110
Гольфстрим-В, КВК 37.11.290 с решеткой из алюминия натурального цвета | Гольфстрим-В | КВК 37.11.290 | с решеткой из алюминия натурального цвета | 110 | 372 | 2900 | 11785 | 9947 | 8132 | 162 | внутрипольный | КВК 37.11.290 | Медно-алюминиевый внутрипольный конвектор Гольфстрим-В с решеткой из алюминия натурального цвета. Высота = 110 мм, длина=2900 мм, глубина=372 мм. | 100 | 70 | ОАО «ФИРМА ИЗОТЕРМ» тел.+7(812)322-88-82 | 0 | https://isoterm.ru/product/vnutripolnye-konvektory/golfstrim-v-s-prinuditelnoy-konvektsiey-220v/ | 110
Гольфстрим-В, КВК 37.11.300 с решеткой из алюминия натурального цвета | Гольфстрим-В | КВК 37.11.300 | с решеткой из алюминия натурального цвета | 110 | 372 | 3000 | 11823 | 9979 | 8158 | 162 | внутрипольный | КВК 37.11.300 | Медно-алюминиевый внутрипольный конвектор Гольфстрим-В с решеткой из алюминия натурального цвета. Высота = 110 мм, длина=3000 мм, глубина=372 мм. | 100 | 70 | ОАО «ФИРМА ИЗОТЕРМ» тел.+7(812)322-88-82 | 0 | https://isoterm.ru/product/vnutripolnye-konvektory/golfstrim-v-s-prinuditelnoy-konvektsiey-220v/ | 110
Гольфстрим-В, КВК 37.11.310 с решеткой из алюминия натурального цвета | Гольфстрим-В | КВК 37.11.310 | с решеткой из алюминия натурального цвета | 110 | 372 | 3100 | 10818 | 9131 | 7465 | 172 | внутрипольный | КВК 37.11.310 | Медно-алюминиевый внутрипольный конвектор Гольфстрим-В с решеткой из алюминия натурального цвета. Высота = 110 мм, длина=3100 мм, глубина=372 мм. | 100 | 70 | ОАО «ФИРМА ИЗОТЕРМ» тел.+7(812)322-88-82 | 0 | https://isoterm.ru/product/vnutripolnye-konvektory/golfstrim-v-s-prinuditelnoy-konvektsiey-220v/ | 110
Гольфстрим-В, КВК 37.11.320 с решеткой из алюминия натурального цвета | Гольфстрим-В | КВК 37.11.320 | с решеткой из алюминия натурального цвета | 110 | 372 | 3200 | 10859 | 9165 | 7492 | 172 | внутрипольный | КВК 37.11.320 | Медно-алюминиевый внутрипольный конвектор Гольфстрим-В с решеткой из алюминия натурального цвета. Высота = 110 мм, длина=3200 мм, глубина=372 мм. | 100 | 70 | ОАО «ФИРМА ИЗОТЕРМ» тел.+7(812)322-88-82 | 0 | https://isoterm.ru/product/vnutripolnye-konvektory/golfstrim-v-s-prinuditelnoy-konvektsiey-220v/ | 110
Гольфстрим-В, КВК 37.11.330 с решеткой из алюминия натурального цвета | Гольфстрим-В | КВК 37.11.330 | с решеткой из алюминия натурального цвета | 110 | 372 | 3300 | 11325 | 9559 | 7815 | 176 | внутрипольный | КВК 37.11.330 | Медно-алюминиевый внутрипольный конвектор Гольфстрим-В с решеткой из алюминия натурального цвета. Высота = 110 мм, длина=3300 мм, глубина=372 мм. | 100 | 70 | ОАО «ФИРМА ИЗОТЕРМ» тел.+7(812)322-88-82 | 0 | https://isoterm.ru/product/vnutripolnye-konvektory/golfstrim-v-s-prinuditelnoy-konvektsiey-220v/ | 110
Гольфстрим-В, КВК 37.11.340 с решеткой из алюминия натурального цвета | Гольфстрим-В | КВК 37.11.340 | с решеткой из алюминия натурального цвета | 110 | 372 | 3400 | 11792 | 9953 | 8137 | 180 | внутрипольный | КВК 37.11.340 | Медно-алюминиевый внутрипольный конвектор Гольфстрим-В с решеткой из алюминия натурального цвета. Высота = 110 мм, длина=3400 мм, глубина=372 мм. | 100 | 70 | ОАО «ФИРМА ИЗОТЕРМ» тел.+7(812)322-88-82 | 0 | https://isoterm.ru/product/vnutripolnye-konvektory/golfstrim-v-s-prinuditelnoy-konvektsiey-220v/ | 110
Гольфстрим-В, КВК 37.11.350 с решеткой из алюминия натурального цвета | Гольфстрим-В | КВК 37.11.350 | с решеткой из алюминия натурального цвета | 110 | 372 | 3500 | 11832 | 9987 | 8164 | 180 | внутрипольный | КВК 37.11.350 | Медно-алюминиевый внутрипольный конвектор Гольфстрим-В с решеткой из алюминия натурального цвета. Высота = 110 мм, длина=3500 мм, глубина=372 мм. | 100 | 70 | ОАО «ФИРМА ИЗОТЕРМ» тел.+7(812)322-88-82 | 0 | https://isoterm.ru/product/vnutripolnye-konvektory/golfstrim-v-s-prinuditelnoy-konvektsiey-220v/ | 110
Гольфстрим-В, КВК 37.11.360 с решеткой из алюминия натурального цвета | Гольфстрим-В | КВК 37.11.360 | с решеткой из алюминия натурального цвета | 110 | 372 | 3600 | 11873 | 10020 | 8192 | 180 | внутрипольный | КВК 37.11.360 | Медно-алюминиевый внутрипольный конвектор Гольфстрим-В с решеткой из алюминия натурального цвета. Высота = 110 мм, длина=3600 мм, глубина=372 мм. | 100 | 70 | ОАО «ФИРМА ИЗОТЕРМ» тел.+7(812)322-88-82 | 0 | https://isoterm.ru/product/vnutripolnye-konvektory/golfstrim-v-s-prinuditelnoy-konvektsiey-220v/ | 110
Гольфстрим-В, КВК 37.11.370 с решеткой из алюминия натурального цвета | Гольфстрим-В | КВК 37.11.370 | с решеткой из алюминия натурального цвета | 110 | 372 | 3700 | 11913 | 10054 | 8220 | 180 | внутрипольный | КВК 37.11.370 | Медно-алюминиевый внутрипольный конвектор Гольфстрим-В с решеткой из алюминия натурального цвета. Высота = 110 мм, длина=3700 мм, глубина=372 мм. | 100 | 70 | ОАО «ФИРМА ИЗОТЕРМ» тел.+7(812)322-88-82 | 0 | https://isoterm.ru/product/vnutripolnye-konvektory/golfstrim-v-s-prinuditelnoy-konvektsiey-220v/ | 110
Гольфстрим-В, КВК 37.11.380 с решеткой из алюминия натурального цвета | Гольфстрим-В | КВК 37.11.380 | с решеткой из алюминия натурального цвета | 110 | 372 | 3800 | 11953 | 10088 | 8247 | 180 | внутрипольный | КВК 37.11.380 | Медно-алюминиевый внутрипольный конвектор Гольфстрим-В с решеткой из алюминия натурального цвета. Высота = 110 мм, длина=3800 мм, глубина=372 мм. | 100 | 70 | ОАО «ФИРМА ИЗОТЕРМ» тел.+7(812)322-88-82 | 0 | https://isoterm.ru/product/vnutripolnye-konvektory/golfstrim-v-s-prinuditelnoy-konvektsiey-220v/ | 110
Гольфстрим-В, КВК 37.11.390 с решеткой из алюминия натурального цвета | Гольфстрим-В | КВК 37.11.390 | с решеткой из алюминия натурального цвета | 110 | 372 | 3900 | 13422 | 11328 | 9261 | 198 | внутрипольный | КВК 37.11.390 | Медно-алюминиевый внутрипольный конвектор Гольфстрим-В с решеткой из алюминия натурального цвета. Высота = 110 мм, длина=3900 мм, глубина=372 мм. | 100 | 70 | ОАО «ФИРМА ИЗОТЕРМ» тел.+7(812)322-88-82 | 0 | https://isoterm.ru/product/vnutripolnye-konvektory/golfstrim-v-s-prinuditelnoy-konvektsiey-220v/ | 110
Гольфстрим-В, КВК 37.11.400 с решеткой из алюминия натурального цвета | Гольфстрим-В | КВК 37.11.400 | с решеткой из алюминия натурального цвета | 110 | 372 | 4000 | 14891 | 12568 | 10275 | 216 | внутрипольный | КВК 37.11.400 | Медно-алюминиевый внутрипольный конвектор Гольфстрим-В с решеткой из алюминия натурального цвета. Высота = 110 мм, длина=4000 мм, глубина=372 мм. | 100 | 70 | ОАО «ФИРМА ИЗОТЕРМ» тел.+7(812)322-88-82 | 0 | https://isoterm.ru/product/vnutripolnye-konvektory/golfstrim-v-s-prinuditelnoy-konvektsiey-220v/ | 110
Гольфстрим-В, КВК 37.11.410 с решеткой из алюминия натурального цвета | Гольфстрим-В | КВК 37.11.410 | с решеткой из алюминия натурального цвета | 110 | 372 | 4100 | 14931 | 12602 | 10302 | 216 | внутрипольный | КВК 37.11.410 | Медно-алюминиевый внутрипольный конвектор Гольфстрим-В с решеткой из алюминия натурального цвета. Высота = 110 мм, длина=4100 мм, глубина=372 мм. | 100 | 70 | ОАО «ФИРМА ИЗОТЕРМ» тел.+7(812)322-88-82 | 0 | https://isoterm.ru/product/vnutripolnye-konvektory/golfstrim-v-s-prinuditelnoy-konvektsiey-220v/ | 110
Гольфстрим-В, КВК 37.11.420 с решеткой из алюминия натурального цвета | Гольфстрим-В | КВК 37.11.420 | с решеткой из алюминия натурального цвета | 110 | 372 | 4200 | 14971 | 12636 | 10330 | 216 | внутрипольный | КВК 37.11.420 | Медно-алюминиевый внутрипольный конвектор Гольфстрим-В с решеткой из алюминия натурального цвета. Высота = 110 мм, длина=4200 мм, глубина=372 мм. | 100 | 70 | ОАО «ФИРМА ИЗОТЕРМ» тел.+7(812)322-88-82 | 0 | https://isoterm.ru/product/vnutripolnye-konvektory/golfstrim-v-s-prinuditelnoy-konvektsiey-220v/ | 110
Гольфстрим-В, КВК 37.11.430 с решеткой из алюминия натурального цвета | Гольфстрим-В | КВК 37.11.430 | с решеткой из алюминия натурального цвета | 110 | 372 | 4300 | 15010 | 12668 | 10357 | 216 | внутрипольный | КВК 37.11.430 | Медно-алюминиевый внутрипольный конвектор Гольфстрим-В с решеткой из алюминия натурального цвета. Высота = 110 мм, длина=4300 мм, глубина=372 мм. | 100 | 70 | ОАО «ФИРМА ИЗОТЕРМ» тел.+7(812)322-88-82 | 0 | https://isoterm.ru/product/vnutripolnye-konvektory/golfstrim-v-s-prinuditelnoy-konvektsiey-220v/ | 110
Гольфстрим-В, КВК 37.11.440 с решеткой из алюминия натурального цвета | Гольфстрим-В | КВК 37.11.440 | с решеткой из алюминия натурального цвета | 110 | 372 | 4400 | 15048 | 12700 | 10383 | 216 | внутрипольный | КВК 37.11.440 | Медно-алюминиевый внутрипольный конвектор Гольфстрим-В с решеткой из алюминия натурального цвета. Высота = 110 мм, длина=4400 мм, глубина=372 мм. | 100 | 70 | ОАО «ФИРМА ИЗОТЕРМ» тел.+7(812)322-88-82 | 0 | https://isoterm.ru/product/vnutripolnye-konvektory/golfstrim-v-s-prinuditelnoy-konvektsiey-220v/ | 110
Гольфстрим-В, КВК 37.11.450 с решеткой из алюминия натурального цвета | Гольфстрим-В | КВК 37.11.450 | с решеткой из алюминия натурального цвета | 110 | 372 | 4500 | 15612 | 13176 | 10772 | 234 | внутрипольный | КВК 37.11.450 | Медно-алюминиевый внутрипольный конвектор Гольфстрим-В с решеткой из алюминия натурального цвета. Высота = 110 мм, длина=4500 мм, глубина=372 мм. | 100 | 70 | ОАО «ФИРМА ИЗОТЕРМ» тел.+7(812)322-88-82 | 0 | https://isoterm.ru/product/vnutripolnye-konvektory/golfstrim-v-s-prinuditelnoy-konvektsiey-220v/ | 110
Гольфстрим-В, КВК 37.11.460 с решеткой из алюминия натурального цвета | Гольфстрим-В | КВК 37.11.460 | с решеткой из алюминия натурального цвета | 110 | 372 | 4600 | 16176 | 13652 | 11161 | 252 | внутрипольный | КВК 37.11.460 | Медно-алюминиевый внутрипольный конвектор Гольфстрим-В с решеткой из алюминия натурального цвета. Высота = 110 мм, длина=4600 мм, глубина=372 мм. | 100 | 70 | ОАО «ФИРМА ИЗОТЕРМ» тел.+7(812)322-88-82 | 0 | https://isoterm.ru/product/vnutripolnye-konvektory/golfstrim-v-s-prinuditelnoy-konvektsiey-220v/ | 110
Гольфстрим-В, КВК 37.11.470 с решеткой из алюминия натурального цвета | Гольфстрим-В | КВК 37.11.470 | с решеткой из алюминия натурального цвета | 110 | 372 | 4700 | 17216 | 14531 | 11879 | 266 | внутрипольный | КВК 37.11.470 | Медно-алюминиевый внутрипольный конвектор Гольфстрим-В с решеткой из алюминия натурального цвета. Высота = 110 мм, длина=4700 мм, глубина=372 мм. | 100 | 70 | ОАО «ФИРМА ИЗОТЕРМ» тел.+7(812)322-88-82 | 0 | https://isoterm.ru/product/vnutripolnye-konvektory/golfstrim-v-s-prinuditelnoy-konvektsiey-220v/ | 110
Гольфстрим-В, КВК 37.11.480 с решеткой из алюминия натурального цвета | Гольфстрим-В | КВК 37.11.480 | с решеткой из алюминия натурального цвета | 110 | 372 | 4800 | 18257 | 15409 | 12597 | 280 | внутрипольный | КВК 37.11.480 | Медно-алюминиевый внутрипольный конвектор Гольфстрим-В с решеткой из алюминия натурального цвета. Высота = 110 мм, длина=4800 мм, глубина=372 мм. | 100 | 70 | ОАО «ФИРМА ИЗОТЕРМ» тел.+7(812)322-88-82 | 0 | https://isoterm.ru/product/vnutripolnye-konvektory/golfstrim-v-s-prinuditelnoy-konvektsiey-220v/ | 110
Гольфстрим-В, КВК 37.11.490 с решеткой из алюминия натурального цвета | Гольфстрим-В | КВК 37.11.490 | с решеткой из алюминия натурального цвета | 110 | 372 | 4900 | 18297 | 15443 | 12625 | 280 | внутрипольный | КВК 37.11.490 | Медно-алюминиевый внутрипольный конвектор Гольфстрим-В с решеткой из алюминия натурального цвета. Высота = 110 мм, длина=4900 мм, глубина=372 мм. | 100 | 70 | ОАО «ФИРМА ИЗОТЕРМ» тел.+7(812)322-88-82 | 0 | https://isoterm.ru/product/vnutripolnye-konvektory/golfstrim-v-s-prinuditelnoy-konvektsiey-220v/ | 110
Гольфстрим-В, КВК 37.11.500 с решеткой из алюминия натурального цвета | Гольфстрим-В | КВК 37.11.500 | с решеткой из алюминия натурального цвета | 110 | 372 | 5000 | 18337 | 15477 | 12653 | 280 | внутрипольный | КВК 37.11.500 | Медно-алюминиевый внутрипольный конвектор Гольфстрим-В с решеткой из алюминия натурального цвета. Высота = 110 мм, длина=5000 мм, глубина=372 мм. | 100 | 70 | ОАО «ФИРМА ИЗОТЕРМ» тел.+7(812)322-88-82 | 0 | https://isoterm.ru/product/vnutripolnye-konvektory/golfstrim-v-s-prinuditelnoy-konvektsiey-220v/ | 110
Гольфстрим-В, КВК 37.11.510 с решеткой из алюминия натурального цвета | Гольфстрим-В | КВК 37.11.510 | с решеткой из алюминия натурального цвета | 110 | 372 | 5100 | 18804 | 15871 | 12975 | 284 | внутрипольный | КВК 37.11.510 | Медно-алюминиевый внутрипольный конвектор Гольфстрим-В с решеткой из алюминия натурального цвета. Высота = 110 мм, длина=5100 мм, глубина=372 мм. | 100 | 70 | ОАО «ФИРМА ИЗОТЕРМ» тел.+7(812)322-88-82 | 0 | https://isoterm.ru/product/vnutripolnye-konvektory/golfstrim-v-s-prinuditelnoy-konvektsiey-220v/ | 110
Гольфстрим-В, КВК 37.11.520 с решеткой из алюминия натурального цвета | Гольфстрим-В | КВК 37.11.520 | с решеткой из алюминия натурального цвета | 110 | 372 | 5200 | 19271 | 16265 | 13297 | 288 | внутрипольный | КВК 37.11.520 | Медно-алюминиевый внутрипольный конвектор Гольфстрим-В с решеткой из алюминия натурального цвета. Высота = 110 мм, длина=5200 мм, глубина=372 мм. | 100 | 70 | ОАО «ФИРМА ИЗОТЕРМ» тел.+7(812)322-88-82 | 0 | https://isoterm.ru/product/vnutripolnye-konvektory/golfstrim-v-s-prinuditelnoy-konvektsiey-220v/ | 110
Гольфстрим-В, КВК 37.11.530 с решеткой из алюминия натурального цвета | Гольфстрим-В | КВК 37.11.530 | с решеткой из алюминия натурального цвета | 110 | 372 | 5300 | 19311 | 16298 | 13325 | 288 | внутрипольный | КВК 37.11.530 | Медно-алюминиевый внутрипольный конвектор Гольфстрим-В с решеткой из алюминия натурального цвета. Высота = 110 мм, длина=5300 мм, глубина=372 мм. | 100 | 70 | ОАО «ФИРМА ИЗОТЕРМ» тел.+7(812)322-88-82 | 0 | https://isoterm.ru/product/vnutripolnye-konvektory/golfstrim-v-s-prinuditelnoy-konvektsiey-220v/ | 110
Гольфстрим-В, КВК 37.11.540 с решеткой из алюминия натурального цвета | Гольфстрим-В | КВК 37.11.540 | с решеткой из алюминия натурального цвета | 110 | 372 | 5400 | 19351 | 16332 | 13352 | 288 | внутрипольный | КВК 37.11.540 | Медно-алюминиевый внутрипольный конвектор Гольфстрим-В с решеткой из алюминия натурального цвета. Высота = 110 мм, длина=5400 мм, глубина=372 мм. | 100 | 70 | ОАО «ФИРМА ИЗОТЕРМ» тел.+7(812)322-88-82 | 0 | https://isoterm.ru/product/vnutripolnye-konvektory/golfstrim-v-s-prinuditelnoy-konvektsiey-220v/ | 110
Гольфстрим-В, КВК 37.11.550 с решеткой из алюминия натурального цвета | Гольфстрим-В | КВК 37.11.550 | с решеткой из алюминия натурального цвета | 110 | 372 | 5500 | 20824 | 17575 | 14368 | 306 | внутрипольный | КВК 37.11.550 | Медно-алюминиевый внутрипольный конвектор Гольфстрим-В с решеткой из алюминия натурального цвета. Высота = 110 мм, длина=5500 мм, глубина=372 мм. | 100 | 70 | ОАО «ФИРМА ИЗОТЕРМ» тел.+7(812)322-88-82 | 0 | https://isoterm.ru/product/vnutripolnye-konvektory/golfstrim-v-s-prinuditelnoy-konvektsiey-220v/ | 110
Гольфстрим-В, КВК 37.11.560 с решеткой из алюминия натурального цвета | Гольфстрим-В | КВК 37.11.560 | с решеткой из алюминия натурального цвета | 110 | 372 | 5600 | 22296 | 18818 | 15384 | 324 | внутрипольный | КВК 37.11.560 | Медно-алюминиевый внутрипольный конвектор Гольфстрим-В с решеткой из алюминия натурального цвета. Высота = 110 мм, длина=5600 мм, глубина=372 мм. | 100 | 70 | ОАО «ФИРМА ИЗОТЕРМ» тел.+7(812)322-88-82 | 0 | https://isoterm.ru/product/vnutripolnye-konvektory/golfstrim-v-s-prinuditelnoy-konvektsiey-220v/ | 110
Гольфстрим-В, КВК 37.11.570 с решеткой из алюминия натурального цвета | Гольфстрим-В | КВК 37.11.570 | с решеткой из алюминия натурального цвета | 110 | 372 | 5700 | 22333 | 18849 | 15410 | 324 | внутрипольный | КВК 37.11.570 | Медно-алюминиевый внутрипольный конвектор Гольфстрим-В с решеткой из алюминия натурального цвета. Высота = 110 мм, длина=5700 мм, глубина=372 мм. | 100 | 70 | ОАО «ФИРМА ИЗОТЕРМ» тел.+7(812)322-88-82 | 0 | https://isoterm.ru/product/vnutripolnye-konvektory/golfstrim-v-s-prinuditelnoy-konvektsiey-220v/ | 110
Гольфстрим-В, КВК 37.11.580 с решеткой из алюминия натурального цвета | Гольфстрим-В | КВК 37.11.580 | с решеткой из алюминия натурального цвета | 110 | 372 | 5800 | 22369 | 18880 | 15435 | 324 | внутрипольный | КВК 37.11.580 | Медно-алюминиевый внутрипольный конвектор Гольфстрим-В с решеткой из алюминия натурального цвета. Высота = 110 мм, длина=5800 мм, глубина=372 мм. | 100 | 70 | ОАО «ФИРМА ИЗОТЕРМ» тел.+7(812)322-88-82 | 0 | https://isoterm.ru/product/vnutripolnye-konvektory/golfstrim-v-s-prinuditelnoy-konvektsiey-220v/ | 110
Гольфстрим-В, КВК 37.11.590 с решеткой из алюминия натурального цвета | Гольфстрим-В | КВК 37.11.590 | с решеткой из алюминия натурального цвета | 110 | 372 | 5900 | 22409 | 18914 | 15463 | 324 | внутрипольный | КВК 37.11.590 | Медно-алюминиевый внутрипольный конвектор Гольфстрим-В с решеткой из алюминия натурального цвета. Высота = 110 мм, длина=5900 мм, глубина=372 мм. | 100 | 70 | ОАО «ФИРМА ИЗОТЕРМ» тел.+7(812)322-88-82 | 0 | https://isoterm.ru/product/vnutripolnye-konvektory/golfstrim-v-s-prinuditelnoy-konvektsiey-220v/ | 110
Гольфстрим-В, КВК 37.11.600 с решеткой из алюминия натурального цвета | Гольфстрим-В | КВК 37.11.600 | с решеткой из алюминия натурального цвета | 110 | 372 | 6000 | 22450 | 18948 | 15490 | 324 | внутрипольный | КВК 37.11.600 | Медно-алюминиевый внутрипольный конвектор Гольфстрим-В с решеткой из алюминия натурального цвета. Высота = 110 мм, длина=6000 мм, глубина=372 мм. | 100 | 70 | ОАО «ФИРМА ИЗОТЕРМ» тел.+7(812)322-88-82 | 0 | https://isoterm.ru/product/vnutripolnye-konvektory/golfstrim-v-s-prinuditelnoy-konvektsiey-220v/ | 110
Гольфстрим-В, КВК 37.11.060 с решеткой из алюминия окрашенного | Гольфстрим-В | КВК 37.11.060 | с решеткой из алюминия окрашенного | 110 | 372 | 600 | 1740 | 1469 | 1201 | 32 | внутрипольный | КВК 37.11.060 | Медно-алюминиевый внутрипольный конвектор Гольфстрим-В с решеткой из алюминия окрашенного. Высота = 110 мм, длина=600 мм, глубина=372 мм. | 100 | 70 | ОАО «ФИРМА ИЗОТЕРМ» тел.+7(812)322-88-82 | 0 | https://isoterm.ru/product/vnutripolnye-konvektory/golfstrim-v-s-prinuditelnoy-konvektsiey-220v/ | 110
Гольфстрим-В, КВК 37.11.070 с решеткой из алюминия окрашенного | Гольфстрим-В | КВК 37.11.070 | с решеткой из алюминия окрашенного | 110 | 372 | 700 | 1779 | 1501 | 1227 | 32 | внутрипольный | КВК 37.11.070 | Медно-алюминиевый внутрипольный конвектор Гольфстрим-В с решеткой из алюминия окрашенного. Высота = 110 мм, длина=700 мм, глубина=372 мм. | 100 | 70 | ОАО «ФИРМА ИЗОТЕРМ» тел.+7(812)322-88-82 | 0 | https://isoterm.ru/product/vnutripolnye-konvektory/golfstrim-v-s-prinuditelnoy-konvektsiey-220v/ | 110
Гольфстрим-В, КВК 37.11.080 с решеткой из алюминия окрашенного | Гольфстрим-В | КВК 37.11.080 | с решеткой из алюминия окрашенного | 110 | 372 | 800 | 1813 | 1530 | 1251 | 32 | внутрипольный | КВК 37.11.080 | Медно-алюминиевый внутрипольный конвектор Гольфстрим-В с решеткой из алюминия окрашенного. Высота = 110 мм, длина=800 мм, глубина=372 мм. | 100 | 70 | ОАО «ФИРМА ИЗОТЕРМ» тел.+7(812)322-88-82 | 0 | https://isoterm.ru/product/vnutripolnye-konvektory/golfstrim-v-s-prinuditelnoy-konvektsiey-220v/ | 110
Гольфстрим-В, КВК 37.11.090 с решеткой из алюминия окрашенного | Гольфстрим-В | КВК 37.11.090 | с решеткой из алюминия окрашенного | 110 | 372 | 900 | 2311 | 1950 | 1594 | 36 | внутрипольный | КВК 37.11.090 | Медно-алюминиевый внутрипольный конвектор Гольфстрим-В с решеткой из алюминия окрашенного. Высота = 110 мм, длина=900 мм, глубина=372 мм. | 100 | 70 | ОАО «ФИРМА ИЗОТЕРМ» тел.+7(812)322-88-82 | 0 | https://isoterm.ru/product/vnutripolnye-konvektory/golfstrim-v-s-prinuditelnoy-konvektsiey-220v/ | 110
Гольфстрим-В, КВК 37.11.100 с решеткой из алюминия окрашенного | Гольфстрим-В | КВК 37.11.100 | с решеткой из алюминия окрашенного | 110 | 372 | 1000 | 2349 | 1982 | 1621 | 36 | внутрипольный | КВК 37.11.100 | Медно-алюминиевый внутрипольный конвектор Гольфстрим-В с решеткой из алюминия окрашенного. Высота = 110 мм, длина=1000 мм, глубина=372 мм. | 100 | 70 | ОАО «ФИРМА ИЗОТЕРМ» тел.+7(812)322-88-82 | 0 | https://isoterm.ru/product/vnutripolnye-konvektory/golfstrim-v-s-prinuditelnoy-konvektsiey-220v/ | 110
Гольфстрим-В, КВК 37.11.110 с решеткой из алюминия окрашенного | Гольфстрим-В | КВК 37.11.110 | с решеткой из алюминия окрашенного | 110 | 372 | 1100 | 3913 | 3302 | 2700 | 54 | внутрипольный | КВК 37.11.110 | Медно-алюминиевый внутрипольный конвектор Гольфстрим-В с решеткой из алюминия окрашенного. Высота = 110 мм, длина=1100 мм, глубина=372 мм. | 100 | 70 | ОАО «ФИРМА ИЗОТЕРМ» тел.+7(812)322-88-82 | 0 | https://isoterm.ru/product/vnutripolnye-konvektory/golfstrim-v-s-prinuditelnoy-konvektsiey-220v/ | 110
Гольфстрим-В, КВК 37.11.120 с решеткой из алюминия окрашенного | Гольфстрим-В | КВК 37.11.120 | с решеткой из алюминия окрашенного | 110 | 372 | 1200 | 3945 | 3330 | 2722 | 54 | внутрипольный | КВК 37.11.120 | Медно-алюминиевый внутрипольный конвектор Гольфстрим-В с решеткой из алюминия окрашенного. Высота = 110 мм, длина=1200 мм, глубина=372 мм. | 100 | 70 | ОАО «ФИРМА ИЗОТЕРМ» тел.+7(812)322-88-82 | 0 | https://isoterm.ru/product/vnutripolnye-konvektory/golfstrim-v-s-prinuditelnoy-konvektsiey-220v/ | 110
Гольфстрим-В, КВК 37.11.130 с решеткой из алюминия окрашенного | Гольфстрим-В | КВК 37.11.130 | с решеткой из алюминия окрашенного | 110 | 372 | 1300 | 4083 | 3446 | 2817 | 68 | внутрипольный | КВК 37.11.130 | Медно-алюминиевый внутрипольный конвектор Гольфстрим-В с решеткой из алюминия окрашенного. Высота = 110 мм, длина=1300 мм, глубина=372 мм. | 100 | 70 | ОАО «ФИРМА ИЗОТЕРМ» тел.+7(812)322-88-82 | 0 | https://isoterm.ru/product/vnutripolnye-konvektory/golfstrim-v-s-prinuditelnoy-konvektsiey-220v/ | 110
Гольфстрим-В, КВК 37.11.140 с решеткой из алюминия окрашенного | Гольфстрим-В | КВК 37.11.140 | с решеткой из алюминия окрашенного | 110 | 372 | 1400 | 4119 | 3476 | 2842 | 68 | внутрипольный | КВК 37.11.140 | Медно-алюминиевый внутрипольный конвектор Гольфстрим-В с решеткой из алюминия окрашенного. Высота = 110 мм, длина=1400 мм, глубина=372 мм. | 100 | 70 | ОАО «ФИРМА ИЗОТЕРМ» тел.+7(812)322-88-82 | 0 | https://isoterm.ru/product/vnutripolnye-konvektory/golfstrim-v-s-prinuditelnoy-konvektsiey-220v/ | 110
Гольфстрим-В, КВК 37.11.150 с решеткой из алюминия окрашенного | Гольфстрим-В | КВК 37.11.150 | с решеткой из алюминия окрашенного | 110 | 372 | 1500 | 5679 | 4793 | 3919 | 86 | внутрипольный | КВК 37.11.150 | Медно-алюминиевый внутрипольный конвектор Гольфстрим-В с решеткой из алюминия окрашенного. Высота = 110 мм, длина=1500 мм, глубина=372 мм. | 100 | 70 | ОАО «ФИРМА ИЗОТЕРМ» тел.+7(812)322-88-82 | 0 | https://isoterm.ru/product/vnutripolnye-konvektory/golfstrim-v-s-prinuditelnoy-konvektsiey-220v/ | 110
Гольфстрим-В, КВК 37.11.160 с решеткой из алюминия окрашенного | Гольфстрим-В | КВК 37.11.160 | с решеткой из алюминия окрашенного | 110 | 372 | 1600 | 5717 | 4825 | 3945 | 86 | внутрипольный | КВК 37.11.160 | Медно-алюминиевый внутрипольный конвектор Гольфстрим-В с решеткой из алюминия окрашенного. Высота = 110 мм, длина=1600 мм, глубина=372 мм. | 100 | 70 | ОАО «ФИРМА ИЗОТЕРМ» тел.+7(812)322-88-82 | 0 | https://isoterm.ru/product/vnutripolnye-konvektory/golfstrim-v-s-prinuditelnoy-konvektsiey-220v/ | 110
Гольфстрим-В, КВК 37.11.170 с решеткой из алюминия окрашенного | Гольфстрим-В | КВК 37.11.170 | с решеткой из алюминия окрашенного | 110 | 372 | 1700 | 6212 | 5243 | 4286 | 90 | внутрипольный | КВК 37.11.170 | Медно-алюминиевый внутрипольный конвектор Гольфстрим-В с решеткой из алюминия окрашенного. Высота = 110 мм, длина=1700 мм, глубина=372 мм. | 100 | 70 | ОАО «ФИРМА ИЗОТЕРМ» тел.+7(812)322-88-82 | 0 | https://isoterm.ru/product/vnutripolnye-konvektory/golfstrim-v-s-prinuditelnoy-konvektsiey-220v/ | 110
Гольфстрим-В, КВК 37.11.180 с решеткой из алюминия окрашенного | Гольфстрим-В | КВК 37.11.180 | с решеткой из алюминия окрашенного | 110 | 372 | 1800 | 6250 | 5275 | 4312 | 90 | внутрипольный | КВК 37.11.180 | Медно-алюминиевый внутрипольный конвектор Гольфстрим-В с решеткой из алюминия окрашенного. Высота = 110 мм, длина=1800 мм, глубина=372 мм. | 100 | 70 | ОАО «ФИРМА ИЗОТЕРМ» тел.+7(812)322-88-82 | 0 | https://isoterm.ru/product/vnutripolnye-konvektory/golfstrim-v-s-prinuditelnoy-konvektsiey-220v/ | 110
Гольфстрим-В, КВК 37.11.190 с решеткой из алюминия окрашенного | Гольфстрим-В | КВК 37.11.190 | с решеткой из алюминия окрашенного | 110 | 372 | 1900 | 6288 | 5307 | 4339 | 90 | внутрипольный | КВК 37.11.190 | Медно-алюминиевый внутрипольный конвектор Гольфстрим-В с решеткой из алюминия окрашенного. Высота = 110 мм, длина=1900 мм, глубина=372 мм. | 100 | 70 | ОАО «ФИРМА ИЗОТЕРМ» тел.+7(812)322-88-82 | 0 | https://isoterm.ru/product/vnutripolnye-konvektory/golfstrim-v-s-prinuditelnoy-konvektsiey-220v/ | 110
Гольфстрим-В, КВК 37.11.200 с решеткой из алюминия окрашенного | Гольфстрим-В | КВК 37.11.200 | с решеткой из алюминия окрашенного | 110 | 372 | 2000 | 7846 | 6622 | 5414 | 108 | внутрипольный | КВК 37.11.200 | Медно-алюминиевый внутрипольный конвектор Гольфстрим-В с решеткой из алюминия окрашенного. Высота = 110 мм, длина=2000 мм, глубина=372 мм. | 100 | 70 | ОАО «ФИРМА ИЗОТЕРМ» тел.+7(812)322-88-82 | 0 | https://isoterm.ru/product/vnutripolnye-konvektory/golfstrim-v-s-prinuditelnoy-konvektsiey-220v/ | 110
Гольфстрим-В, КВК 37.11.210 с решеткой из алюминия окрашенного | Гольфстрим-В | КВК 37.11.210 | с решеткой из алюминия окрашенного | 110 | 372 | 2100 | 7884 | 6654 | 5440 | 108 | внутрипольный | КВК 37.11.210 | Медно-алюминиевый внутрипольный конвектор Гольфстрим-В с решеткой из алюминия окрашенного. Высота = 110 мм, длина=2100 мм, глубина=372 мм. | 100 | 70 | ОАО «ФИРМА ИЗОТЕРМ» тел.+7(812)322-88-82 | 0 | https://isoterm.ru/product/vnutripolnye-konvektory/golfstrim-v-s-prinuditelnoy-konvektsiey-220v/ | 110
Гольфстрим-В, КВК 37.11.220 с решеткой из алюминия окрашенного | Гольфстрим-В | КВК 37.11.220 | с решеткой из алюминия окрашенного | 110 | 372 | 2200 | 7921 | 6685 | 5465 | 108 | внутрипольный | КВК 37.11.220 | Медно-алюминиевый внутрипольный конвектор Гольфстрим-В с решеткой из алюминия окрашенного. Высота = 110 мм, длина=2200 мм, глубина=372 мм. | 100 | 70 | ОАО «ФИРМА ИЗОТЕРМ» тел.+7(812)322-88-82 | 0 | https://isoterm.ru/product/vnutripolnye-konvektory/golfstrim-v-s-prinuditelnoy-konvektsiey-220v/ | 110
Гольфстрим-В, КВК 37.11.230 с решеткой из алюминия окрашенного | Гольфстрим-В | КВК 37.11.230 | с решеткой из алюминия окрашенного | 110 | 372 | 2300 | 8517 | 7189 | 5877 | 126 | внутрипольный | КВК 37.11.230 | Медно-алюминиевый внутрипольный конвектор Гольфстрим-В с решеткой из алюминия окрашенного. Высота = 110 мм, длина=2300 мм, глубина=372 мм. | 100 | 70 | ОАО «ФИРМА ИЗОТЕРМ» тел.+7(812)322-88-82 | 0 | https://isoterm.ru/product/vnutripolnye-konvektory/golfstrim-v-s-prinuditelnoy-konvektsiey-220v/ | 110
Гольфстрим-В, КВК 37.11.240 с решеткой из алюминия окрашенного | Гольфстрим-В | КВК 37.11.240 | с решеткой из алюминия окрашенного | 110 | 372 | 2400 | 9618 | 8118 | 6636 | 140 | внутрипольный | КВК 37.11.240 | Медно-алюминиевый внутрипольный конвектор Гольфстрим-В с решеткой из алюминия окрашенного. Высота = 110 мм, длина=2400 мм, глубина=372 мм. | 100 | 70 | ОАО «ФИРМА ИЗОТЕРМ» тел.+7(812)322-88-82 | 0 | https://isoterm.ru/product/vnutripolnye-konvektory/golfstrim-v-s-prinuditelnoy-konvektsiey-220v/ | 110
Гольфстрим-В, КВК 37.11.250 с решеткой из алюминия окрашенного | Гольфстрим-В | КВК 37.11.250 | с решеткой из алюминия окрашенного | 110 | 372 | 2500 | 9656 | 8150 | 6663 | 140 | внутрипольный | КВК 37.11.250 | Медно-алюминиевый внутрипольный конвектор Гольфстрим-В с решеткой из алюминия окрашенного. Высота = 110 мм, длина=2500 мм, глубина=372 мм. | 100 | 70 | ОАО «ФИРМА ИЗОТЕРМ» тел.+7(812)322-88-82 | 0 | https://isoterm.ru/product/vnutripolnye-konvektory/golfstrim-v-s-prinuditelnoy-konvektsiey-220v/ | 110
Гольфстрим-В, КВК 37.11.260 с решеткой из алюминия окрашенного | Гольфстрим-В | КВК 37.11.260 | с решеткой из алюминия окрашенного | 110 | 372 | 2600 | 10150 | 8567 | 7004 | 144 | внутрипольный | КВК 37.11.260 | Медно-алюминиевый внутрипольный конвектор Гольфстрим-В с решеткой из алюминия окрашенного. Высота = 110 мм, длина=2600 мм, глубина=372 мм. | 100 | 70 | ОАО «ФИРМА ИЗОТЕРМ» тел.+7(812)322-88-82 | 0 | https://isoterm.ru/product/vnutripolnye-konvektory/golfstrim-v-s-prinuditelnoy-konvektsiey-220v/ | 110
Гольфстрим-В, КВК 37.11.270 с решеткой из алюминия окрашенного | Гольфстрим-В | КВК 37.11.270 | с решеткой из алюминия окрашенного | 110 | 372 | 2700 | 10188 | 8599 | 7030 | 144 | внутрипольный | КВК 37.11.270 | Медно-алюминиевый внутрипольный конвектор Гольфстрим-В с решеткой из алюминия окрашенного. Высота = 110 мм, длина=2700 мм, глубина=372 мм. | 100 | 70 | ОАО «ФИРМА ИЗОТЕРМ» тел.+7(812)322-88-82 | 0 | https://isoterm.ru/product/vnutripolnye-konvektory/golfstrim-v-s-prinuditelnoy-konvektsiey-220v/ | 110
Гольфстрим-В, КВК 37.11.280 с решеткой из алюминия окрашенного | Гольфстрим-В | КВК 37.11.280 | с решеткой из алюминия окрашенного | 110 | 372 | 2800 | 11750 | 9917 | 8108 | 162 | внутрипольный | КВК 37.11.280 | Медно-алюминиевый внутрипольный конвектор Гольфстрим-В с решеткой из алюминия окрашенного. Высота = 110 мм, длина=2800 мм, глубина=372 мм. | 100 | 70 | ОАО «ФИРМА ИЗОТЕРМ» тел.+7(812)322-88-82 | 0 | https://isoterm.ru/product/vnutripolnye-konvektory/golfstrim-v-s-prinuditelnoy-konvektsiey-220v/ | 110
Гольфстрим-В, КВК 37.11.290 с решеткой из алюминия окрашенного | Гольфстрим-В | КВК 37.11.290 | с решеткой из алюминия окрашенного | 110 | 372 | 2900 | 11785 | 9947 | 8132 | 162 | внутрипольный | КВК 37.11.290 | Медно-алюминиевый внутрипольный конвектор Гольфстрим-В с решеткой из алюминия окрашенного. Высота = 110 мм, длина=2900 мм, глубина=372 мм. | 100 | 70 | ОАО «ФИРМА ИЗОТЕРМ» тел.+7(812)322-88-82 | 0 | https://isoterm.ru/product/vnutripolnye-konvektory/golfstrim-v-s-prinuditelnoy-konvektsiey-220v/ | 110
Гольфстрим-В, КВК 37.11.300 с решеткой из алюминия окрашенного | Гольфстрим-В | КВК 37.11.300 | с решеткой из алюминия окрашенного | 110 | 372 | 3000 | 11823 | 9979 | 8158 | 162 | внутрипольный | КВК 37.11.300 | Медно-алюминиевый внутрипольный конвектор Гольфстрим-В с решеткой из алюминия окрашенного. Высота = 110 мм, длина=3000 мм, глубина=372 мм. | 100 | 70 | ОАО «ФИРМА ИЗОТЕРМ» тел.+7(812)322-88-82 | 0 | https://isoterm.ru/product/vnutripolnye-konvektory/golfstrim-v-s-prinuditelnoy-konvektsiey-220v/ | 110
Гольфстрим-В, КВК 37.11.310 с решеткой из алюминия окрашенного | Гольфстрим-В | КВК 37.11.310 | с решеткой из алюминия окрашенного | 110 | 372 | 3100 | 10818 | 9131 | 7465 | 172 | внутрипольный | КВК 37.11.310 | Медно-алюминиевый внутрипольный конвектор Гольфстрим-В с решеткой из алюминия окрашенного. Высота = 110 мм, длина=3100 мм, глубина=372 мм. | 100 | 70 | ОАО «ФИРМА ИЗОТЕРМ» тел.+7(812)322-88-82 | 0 | https://isoterm.ru/product/vnutripolnye-konvektory/golfstrim-v-s-prinuditelnoy-konvektsiey-220v/ | 110
Гольфстрим-В, КВК 37.11.320 с решеткой из алюминия окрашенного | Гольфстрим-В | КВК 37.11.320 | с решеткой из алюминия окрашенного | 110 | 372 | 3200 | 10859 | 9165 | 7492 | 172 | внутрипольный | КВК 37.11.320 | Медно-алюминиевый внутрипольный конвектор Гольфстрим-В с решеткой из алюминия окрашенного. Высота = 110 мм, длина=3200 мм, глубина=372 мм. | 100 | 70 | ОАО «ФИРМА ИЗОТЕРМ» тел.+7(812)322-88-82 | 0 | https://isoterm.ru/product/vnutripolnye-konvektory/golfstrim-v-s-prinuditelnoy-konvektsiey-220v/ | 110
Гольфстрим-В, КВК 37.11.330 с решеткой из алюминия окрашенного | Гольфстрим-В | КВК 37.11.330 | с решеткой из алюминия окрашенного | 110 | 372 | 3300 | 11325 | 9559 | 7815 | 176 | внутрипольный | КВК 37.11.330 | Медно-алюминиевый внутрипольный конвектор Гольфстрим-В с решеткой из алюминия окрашенного. Высота = 110 мм, длина=3300 мм, глубина=372 мм. | 100 | 70 | ОАО «ФИРМА ИЗОТЕРМ» тел.+7(812)322-88-82 | 0 | https://isoterm.ru/product/vnutripolnye-konvektory/golfstrim-v-s-prinuditelnoy-konvektsiey-220v/ | 110
Гольфстрим-В, КВК 37.11.340 с решеткой из алюминия окрашенного | Гольфстрим-В | КВК 37.11.340 | с решеткой из алюминия окрашенного | 110 | 372 | 3400 | 11792 | 9953 | 8137 | 180 | внутрипольный | КВК 37.11.340 | Медно-алюминиевый внутрипольный конвектор Гольфстрим-В с решеткой из алюминия окрашенного. Высота = 110 мм, длина=3400 мм, глубина=372 мм. | 100 | 70 | ОАО «ФИРМА ИЗОТЕРМ» тел.+7(812)322-88-82 | 0 | https://isoterm.ru/product/vnutripolnye-konvektory/golfstrim-v-s-prinuditelnoy-konvektsiey-220v/ | 110
Гольфстрим-В, КВК 37.11.350 с решеткой из алюминия окрашенного | Гольфстрим-В | КВК 37.11.350 | с решеткой из алюминия окрашенного | 110 | 372 | 3500 | 11832 | 9987 | 8164 | 180 | внутрипольный | КВК 37.11.350 | Медно-алюминиевый внутрипольный конвектор Гольфстрим-В с решеткой из алюминия окрашенного. Высота = 110 мм, длина=3500 мм, глубина=372 мм. | 100 | 70 | ОАО «ФИРМА ИЗОТЕРМ» тел.+7(812)322-88-82 | 0 | https://isoterm.ru/product/vnutripolnye-konvektory/golfstrim-v-s-prinuditelnoy-konvektsiey-220v/ | 110
Гольфстрим-В, КВК 37.11.360 с решеткой из алюминия окрашенного | Гольфстрим-В | КВК 37.11.360 | с решеткой из алюминия окрашенного | 110 | 372 | 3600 | 11873 | 10020 | 8192 | 180 | внутрипольный | КВК 37.11.360 | Медно-алюминиевый внутрипольный конвектор Гольфстрим-В с решеткой из алюминия окрашенного. Высота = 110 мм, длина=3600 мм, глубина=372 мм. | 100 | 70 | ОАО «ФИРМА ИЗОТЕРМ» тел.+7(812)322-88-82 | 0 | https://isoterm.ru/product/vnutripolnye-konvektory/golfstrim-v-s-prinuditelnoy-konvektsiey-220v/ | 110
Гольфстрим-В, КВК 37.11.370 с решеткой из алюминия окрашенного | Гольфстрим-В | КВК 37.11.370 | с решеткой из алюминия окрашенного | 110 | 372 | 3700 | 11913 | 10054 | 8220 | 180 | внутрипольный | КВК 37.11.370 | Медно-алюминиевый внутрипольный конвектор Гольфстрим-В с решеткой из алюминия окрашенного. Высота = 110 мм, длина=3700 мм, глубина=372 мм. | 100 | 70 | ОАО «ФИРМА ИЗОТЕРМ» тел.+7(812)322-88-82 | 0 | https://isoterm.ru/product/vnutripolnye-konvektory/golfstrim-v-s-prinuditelnoy-konvektsiey-220v/ | 110
Гольфстрим-В, КВК 37.11.380 с решеткой из алюминия окрашенного | Гольфстрим-В | КВК 37.11.380 | с решеткой из алюминия окрашенного | 110 | 372 | 3800 | 11953 | 10088 | 8247 | 180 | внутрипольный | КВК 37.11.380 | Медно-алюминиевый внутрипольный конвектор Гольфстрим-В с решеткой из алюминия окрашенного. Высота = 110 мм, длина=3800 мм, глубина=372 мм. | 100 | 70 | ОАО «ФИРМА ИЗОТЕРМ» тел.+7(812)322-88-82 | 0 | https://isoterm.ru/product/vnutripolnye-konvektory/golfstrim-v-s-prinuditelnoy-konvektsiey-220v/ | 110
Гольфстрим-В, КВК 37.11.390 с решеткой из алюминия окрашенного | Гольфстрим-В | КВК 37.11.390 | с решеткой из алюминия окрашенного | 110 | 372 | 3900 | 13422 | 11328 | 9261 | 198 | внутрипольный | КВК 37.11.390 | Медно-алюминиевый внутрипольный конвектор Гольфстрим-В с решеткой из алюминия окрашенного. Высота = 110 мм, длина=3900 мм, глубина=372 мм. | 100 | 70 | ОАО «ФИРМА ИЗОТЕРМ» тел.+7(812)322-88-82 | 0 | https://isoterm.ru/product/vnutripolnye-konvektory/golfstrim-v-s-prinuditelnoy-konvektsiey-220v/ | 110
Гольфстрим-В, КВК 37.11.400 с решеткой из алюминия окрашенного | Гольфстрим-В | КВК 37.11.400 | с решеткой из алюминия окрашенного | 110 | 372 | 4000 | 14891 | 12568 | 10275 | 216 | внутрипольный | КВК 37.11.400 | Медно-алюминиевый внутрипольный конвектор Гольфстрим-В с решеткой из алюминия окрашенного. Высота = 110 мм, длина=4000 мм, глубина=372 мм. | 100 | 70 | ОАО «ФИРМА ИЗОТЕРМ» тел.+7(812)322-88-82 | 0 | https://isoterm.ru/product/vnutripolnye-konvektory/golfstrim-v-s-prinuditelnoy-konvektsiey-220v/ | 110
Гольфстрим-В, КВК 37.11.410 с решеткой из алюминия окрашенного | Гольфстрим-В | КВК 37.11.410 | с решеткой из алюминия окрашенного | 110 | 372 | 4100 | 14931 | 12602 | 10302 | 216 | внутрипольный | КВК 37.11.410 | Медно-алюминиевый внутрипольный конвектор Гольфстрим-В с решеткой из алюминия окрашенного. Высота = 110 мм, длина=4100 мм, глубина=372 мм. | 100 | 70 | ОАО «ФИРМА ИЗОТЕРМ» тел.+7(812)322-88-82 | 0 | https://isoterm.ru/product/vnutripolnye-konvektory/golfstrim-v-s-prinuditelnoy-konvektsiey-220v/ | 110
Гольфстрим-В, КВК 37.11.420 с решеткой из алюминия окрашенного | Гольфстрим-В | КВК 37.11.420 | с решеткой из алюминия окрашенного | 110 | 372 | 4200 | 14971 | 12636 | 10330 | 216 | внутрипольный | КВК 37.11.420 | Медно-алюминиевый внутрипольный конвектор Гольфстрим-В с решеткой из алюминия окрашенного. Высота = 110 мм, длина=4200 мм, глубина=372 мм. | 100 | 70 | ОАО «ФИРМА ИЗОТЕРМ» тел.+7(812)322-88-82 | 0 | https://isoterm.ru/product/vnutripolnye-konvektory/golfstrim-v-s-prinuditelnoy-konvektsiey-220v/ | 110
Гольфстрим-В, КВК 37.11.430 с решеткой из алюминия окрашенного | Гольфстрим-В | КВК 37.11.430 | с решеткой из алюминия окрашенного | 110 | 372 | 4300 | 15010 | 12668 | 10357 | 216 | внутрипольный | КВК 37.11.430 | Медно-алюминиевый внутрипольный конвектор Гольфстрим-В с решеткой из алюминия окрашенного. Высота = 110 мм, длина=4300 мм, глубина=372 мм. | 100 | 70 | ОАО «ФИРМА ИЗОТЕРМ» тел.+7(812)322-88-82 | 0 | https://isoterm.ru/product/vnutripolnye-konvektory/golfstrim-v-s-prinuditelnoy-konvektsiey-220v/ | 110
Гольфстрим-В, КВК 37.11.440 с решеткой из алюминия окрашенного | Гольфстрим-В | КВК 37.11.440 | с решеткой из алюминия окрашенного | 110 | 372 | 4400 | 15048 | 12700 | 10383 | 216 | внутрипольный | КВК 37.11.440 | Медно-алюминиевый внутрипольный конвектор Гольфстрим-В с решеткой из алюминия окрашенного. Высота = 110 мм, длина=4400 мм, глубина=372 мм. | 100 | 70 | ОАО «ФИРМА ИЗОТЕРМ» тел.+7(812)322-88-82 | 0 | https://isoterm.ru/product/vnutripolnye-konvektory/golfstrim-v-s-prinuditelnoy-konvektsiey-220v/ | 110
Гольфстрим-В, КВК 37.11.450 с решеткой из алюминия окрашенного | Гольфстрим-В | КВК 37.11.450 | с решеткой из алюминия окрашенного | 110 | 372 | 4500 | 15612 | 13176 | 10772 | 234 | внутрипольный | КВК 37.11.450 | Медно-алюминиевый внутрипольный конвектор Гольфстрим-В с решеткой из алюминия окрашенного. Высота = 110 мм, длина=4500 мм, глубина=372 мм. | 100 | 70 | ОАО «ФИРМА ИЗОТЕРМ» тел.+7(812)322-88-82 | 0 | https://isoterm.ru/product/vnutripolnye-konvektory/golfstrim-v-s-prinuditelnoy-konvektsiey-220v/ | 110
Гольфстрим-В, КВК 37.11.460 с решеткой из алюминия окрашенного | Гольфстрим-В | КВК 37.11.460 | с решеткой из алюминия окрашенного | 110 | 372 | 4600 | 16176 | 13652 | 11161 | 252 | внутрипольный | КВК 37.11.460 | Медно-алюминиевый внутрипольный конвектор Гольфстрим-В с решеткой из алюминия окрашенного. Высота = 110 мм, длина=4600 мм, глубина=372 мм. | 100 | 70 | ОАО «ФИРМА ИЗОТЕРМ» тел.+7(812)322-88-82 | 0 | https://isoterm.ru/product/vnutripolnye-konvektory/golfstrim-v-s-prinuditelnoy-konvektsiey-220v/ | 110
Гольфстрим-В, КВК 37.11.470 с решеткой из алюминия окрашенного | Гольфстрим-В | КВК 37.11.470 | с решеткой из алюминия окрашенного | 110 | 372 | 4700 | 17216 | 14531 | 11879 | 266 | внутрипольный | КВК 37.11.470 | Медно-алюминиевый внутрипольный конвектор Гольфстрим-В с решеткой из алюминия окрашенного. Высота = 110 мм, длина=4700 мм, глубина=372 мм. | 100 | 70 | ОАО «ФИРМА ИЗОТЕРМ» тел.+7(812)322-88-82 | 0 | https://isoterm.ru/product/vnutripolnye-konvektory/golfstrim-v-s-prinuditelnoy-konvektsiey-220v/ | 110
Гольфстрим-В, КВК 37.11.480 с решеткой из алюминия окрашенного | Гольфстрим-В | КВК 37.11.480 | с решеткой из алюминия окрашенного | 110 | 372 | 4800 | 18257 | 15409 | 12597 | 280 | внутрипольный | КВК 37.11.480 | Медно-алюминиевый внутрипольный конвектор Гольфстрим-В с решеткой из алюминия окрашенного. Высота = 110 мм, длина=4800 мм, глубина=372 мм. | 100 | 70 | ОАО «ФИРМА ИЗОТЕРМ» тел.+7(812)322-88-82 | 0 | https://isoterm.ru/product/vnutripolnye-konvektory/golfstrim-v-s-prinuditelnoy-konvektsiey-220v/ | 110
Гольфстрим-В, КВК 37.11.490 с решеткой из алюминия окрашенного | Гольфстрим-В | КВК 37.11.490 | с решеткой из алюминия окрашенного | 110 | 372 | 4900 | 18297 | 15443 | 12625 | 280 | внутрипольный | КВК 37.11.490 | Медно-алюминиевый внутрипольный конвектор Гольфстрим-В с решеткой из алюминия окрашенного. Высота = 110 мм, длина=4900 мм, глубина=372 мм. | 100 | 70 | ОАО «ФИРМА ИЗОТЕРМ» тел.+7(812)322-88-82 | 0 | https://isoterm.ru/product/vnutripolnye-konvektory/golfstrim-v-s-prinuditelnoy-konvektsiey-220v/ | 110
Гольфстрим-В, КВК 37.11.500 с решеткой из алюминия окрашенного | Гольфстрим-В | КВК 37.11.500 | с решеткой из алюминия окрашенного | 110 | 372 | 5000 | 18337 | 15477 | 12653 | 280 | внутрипольный | КВК 37.11.500 | Медно-алюминиевый внутрипольный конвектор Гольфстрим-В с решеткой из алюминия окрашенного. Высота = 110 мм, длина=5000 мм, глубина=372 мм. | 100 | 70 | ОАО «ФИРМА ИЗОТЕРМ» тел.+7(812)322-88-82 | 0 | https://isoterm.ru/product/vnutripolnye-konvektory/golfstrim-v-s-prinuditelnoy-konvektsiey-220v/ | 110
Гольфстрим-В, КВК 37.11.510 с решеткой из алюминия окрашенного | Гольфстрим-В | КВК 37.11.510 | с решеткой из алюминия окрашенного | 110 | 372 | 5100 | 18804 | 15871 | 12975 | 284 | внутрипольный | КВК 37.11.510 | Медно-алюминиевый внутрипольный конвектор Гольфстрим-В с решеткой из алюминия окрашенного. Высота = 110 мм, длина=5100 мм, глубина=372 мм. | 100 | 70 | ОАО «ФИРМА ИЗОТЕРМ» тел.+7(812)322-88-82 | 0 | https://isoterm.ru/product/vnutripolnye-konvektory/golfstrim-v-s-prinuditelnoy-konvektsiey-220v/ | 110
Гольфстрим-В, КВК 37.11.520 с решеткой из алюминия окрашенного | Гольфстрим-В | КВК 37.11.520 | с решеткой из алюминия окрашенного | 110 | 372 | 5200 | 19271 | 16265 | 13297 | 288 | внутрипольный | КВК 37.11.520 | Медно-алюминиевый внутрипольный конвектор Гольфстрим-В с решеткой из алюминия окрашенного. Высота = 110 мм, длина=5200 мм, глубина=372 мм. | 100 | 70 | ОАО «ФИРМА ИЗОТЕРМ» тел.+7(812)322-88-82 | 0 | https://isoterm.ru/product/vnutripolnye-konvektory/golfstrim-v-s-prinuditelnoy-konvektsiey-220v/ | 110
Гольфстрим-В, КВК 37.11.530 с решеткой из алюминия окрашенного | Гольфстрим-В | КВК 37.11.530 | с решеткой из алюминия окрашенного | 110 | 372 | 5300 | 19311 | 16298 | 13325 | 288 | внутрипольный | КВК 37.11.530 | Медно-алюминиевый внутрипольный конвектор Гольфстрим-В с решеткой из алюминия окрашенного. Высота = 110 мм, длина=5300 мм, глубина=372 мм. | 100 | 70 | ОАО «ФИРМА ИЗОТЕРМ» тел.+7(812)322-88-82 | 0 | https://isoterm.ru/product/vnutripolnye-konvektory/golfstrim-v-s-prinuditelnoy-konvektsiey-220v/ | 110
Гольфстрим-В, КВК 37.11.540 с решеткой из алюминия окрашенного | Гольфстрим-В | КВК 37.11.540 | с решеткой из алюминия окрашенного | 110 | 372 | 5400 | 19351 | 16332 | 13352 | 288 | внутрипольный | КВК 37.11.540 | Медно-алюминиевый внутрипольный конвектор Гольфстрим-В с решеткой из алюминия окрашенного. Высота = 110 мм, длина=5400 мм, глубина=372 мм. | 100 | 70 | ОАО «ФИРМА ИЗОТЕРМ» тел.+7(812)322-88-82 | 0 | https://isoterm.ru/product/vnutripolnye-konvektory/golfstrim-v-s-prinuditelnoy-konvektsiey-220v/ | 110
Гольфстрим-В, КВК 37.11.550 с решеткой из алюминия окрашенного | Гольфстрим-В | КВК 37.11.550 | с решеткой из алюминия окрашенного | 110 | 372 | 5500 | 20824 | 17575 | 14368 | 306 | внутрипольный | КВК 37.11.550 | Медно-алюминиевый внутрипольный конвектор Гольфстрим-В с решеткой из алюминия окрашенного. Высота = 110 мм, длина=5500 мм, глубина=372 мм. | 100 | 70 | ОАО «ФИРМА ИЗОТЕРМ» тел.+7(812)322-88-82 | 0 | https://isoterm.ru/product/vnutripolnye-konvektory/golfstrim-v-s-prinuditelnoy-konvektsiey-220v/ | 110
Гольфстрим-В, КВК 37.11.560 с решеткой из алюминия окрашенного | Гольфстрим-В | КВК 37.11.560 | с решеткой из алюминия окрашенного | 110 | 372 | 5600 | 22296 | 18818 | 15384 | 324 | внутрипольный | КВК 37.11.560 | Медно-алюминиевый внутрипольный конвектор Гольфстрим-В с решеткой из алюминия окрашенного. Высота = 110 мм, длина=5600 мм, глубина=372 мм. | 100 | 70 | ОАО «ФИРМА ИЗОТЕРМ» тел.+7(812)322-88-82 | 0 | https://isoterm.ru/product/vnutripolnye-konvektory/golfstrim-v-s-prinuditelnoy-konvektsiey-220v/ | 110
Гольфстрим-В, КВК 37.11.570 с решеткой из алюминия окрашенного | Гольфстрим-В | КВК 37.11.570 | с решеткой из алюминия окрашенного | 110 | 372 | 5700 | 22333 | 18849 | 15410 | 324 | внутрипольный | КВК 37.11.570 | Медно-алюминиевый внутрипольный конвектор Гольфстрим-В с решеткой из алюминия окрашенного. Высота = 110 мм, длина=5700 мм, глубина=372 мм. | 100 | 70 | ОАО «ФИРМА ИЗОТЕРМ» тел.+7(812)322-88-82 | 0 | https://isoterm.ru/product/vnutripolnye-konvektory/golfstrim-v-s-prinuditelnoy-konvektsiey-220v/ | 110
Гольфстрим-В, КВК 37.11.580 с решеткой из алюминия окрашенного | Гольфстрим-В | КВК 37.11.580 | с решеткой из алюминия окрашенного | 110 | 372 | 5800 | 22369 | 18880 | 15435 | 324 | внутрипольный | КВК 37.11.580 | Медно-алюминиевый внутрипольный конвектор Гольфстрим-В с решеткой из алюминия окрашенного. Высота = 110 мм, длина=5800 мм, глубина=372 мм. | 100 | 70 | ОАО «ФИРМА ИЗОТЕРМ» тел.+7(812)322-88-82 | 0 | https://isoterm.ru/product/vnutripolnye-konvektory/golfstrim-v-s-prinuditelnoy-konvektsiey-220v/ | 110
Гольфстрим-В, КВК 37.11.590 с решеткой из алюминия окрашенного | Гольфстрим-В | КВК 37.11.590 | с решеткой из алюминия окрашенного | 110 | 372 | 5900 | 22409 | 18914 | 15463 | 324 | внутрипольный | КВК 37.11.590 | Медно-алюминиевый внутрипольный конвектор Гольфстрим-В с решеткой из алюминия окрашенного. Высота = 110 мм, длина=5900 мм, глубина=372 мм. | 100 | 70 | ОАО «ФИРМА ИЗОТЕРМ» тел.+7(812)322-88-82 | 0 | https://isoterm.ru/product/vnutripolnye-konvektory/golfstrim-v-s-prinuditelnoy-konvektsiey-220v/ | 110
Гольфстрим-В, КВК 37.11.600 с решеткой из алюминия окрашенного | Гольфстрим-В | КВК 37.11.600 | с решеткой из алюминия окрашенного | 110 | 372 | 6000 | 22450 | 18948 | 15490 | 324 | внутрипольный | КВК 37.11.600 | Медно-алюминиевый внутрипольный конвектор Гольфстрим-В с решеткой из алюминия окрашенного. Высота = 110 мм, длина=6000 мм, глубина=372 мм. | 100 | 70 | ОАО «ФИРМА ИЗОТЕРМ» тел.+7(812)322-88-82 | 0 | https://isoterm.ru/product/vnutripolnye-konvektory/golfstrim-v-s-prinuditelnoy-konvektsiey-220v/ | 110
Гольфстрим-В, КВК 37.11.060 с решеткой из березы/бука/дуба | Гольфстрим-В | КВК 37.11.060 | с решеткой из березы/бука/дуба | 110 | 372 | 600 | 1740 | 1469 | 1201 | 32 | внутрипольный | КВК 37.11.060 | Медно-алюминиевый внутрипольный конвектор Гольфстрим-В с решеткой из березы/бука/дуба. Высота = 110 мм, длина=600 мм, глубина=372 мм. | 100 | 70 | ОАО «ФИРМА ИЗОТЕРМ» тел.+7(812)322-88-82 | 0 | https://isoterm.ru/product/vnutripolnye-konvektory/golfstrim-v-s-prinuditelnoy-konvektsiey-220v/ | 110
Гольфстрим-В, КВК 37.11.070 с решеткой из березы/бука/дуба | Гольфстрим-В | КВК 37.11.070 | с решеткой из березы/бука/дуба | 110 | 372 | 700 | 1779 | 1501 | 1227 | 32 | внутрипольный | КВК 37.11.070 | Медно-алюминиевый внутрипольный конвектор Гольфстрим-В с решеткой из березы/бука/дуба. Высота = 110 мм, длина=700 мм, глубина=372 мм. | 100 | 70 | ОАО «ФИРМА ИЗОТЕРМ» тел.+7(812)322-88-82 | 0 | https://isoterm.ru/product/vnutripolnye-konvektory/golfstrim-v-s-prinuditelnoy-konvektsiey-220v/ | 110
Гольфстрим-В, КВК 37.11.080 с решеткой из березы/бука/дуба | Гольфстрим-В | КВК 37.11.080 | с решеткой из березы/бука/дуба | 110 | 372 | 800 | 1813 | 1530 | 1251 | 32 | внутрипольный | КВК 37.11.080 | Медно-алюминиевый внутрипольный конвектор Гольфстрим-В с решеткой из березы/бука/дуба. Высота = 110 мм, длина=800 мм, глубина=372 мм. | 100 | 70 | ОАО «ФИРМА ИЗОТЕРМ» тел.+7(812)322-88-82 | 0 | https://isoterm.ru/product/vnutripolnye-konvektory/golfstrim-v-s-prinuditelnoy-konvektsiey-220v/ | 110
Гольфстрим-В, КВК 37.11.090 с решеткой из березы/бука/дуба | Гольфстрим-В | КВК 37.11.090 | с решеткой из березы/бука/дуба | 110 | 372 | 900 | 2311 | 1950 | 1594 | 36 | внутрипольный | КВК 37.11.090 | Медно-алюминиевый внутрипольный конвектор Гольфстрим-В с решеткой из березы/бука/дуба. Высота = 110 мм, длина=900 мм, глубина=372 мм. | 100 | 70 | ОАО «ФИРМА ИЗОТЕРМ» тел.+7(812)322-88-82 | 0 | https://isoterm.ru/product/vnutripolnye-konvektory/golfstrim-v-s-prinuditelnoy-konvektsiey-220v/ | 110
Гольфстрим-В, КВК 37.11.100 с решеткой из березы/бука/дуба | Гольфстрим-В | КВК 37.11.100 | с решеткой из березы/бука/дуба | 110 | 372 | 1000 | 2349 | 1982 | 1621 | 36 | внутрипольный | КВК 37.11.100 | Медно-алюминиевый внутрипольный конвектор Гольфстрим-В с решеткой из березы/бука/дуба. Высота = 110 мм, длина=1000 мм, глубина=372 мм. | 100 | 70 | ОАО «ФИРМА ИЗОТЕРМ» тел.+7(812)322-88-82 | 0 | https://isoterm.ru/product/vnutripolnye-konvektory/golfstrim-v-s-prinuditelnoy-konvektsiey-220v/ | 110
Гольфстрим-В, КВК 37.11.110 с решеткой из березы/бука/дуба | Гольфстрим-В | КВК 37.11.110 | с решеткой из березы/бука/дуба | 110 | 372 | 1100 | 3913 | 3302 | 2700 | 54 | внутрипольный | КВК 37.11.110 | Медно-алюминиевый внутрипольный конвектор Гольфстрим-В с решеткой из березы/бука/дуба. Высота = 110 мм, длина=1100 мм, глубина=372 мм. | 100 | 70 | ОАО «ФИРМА ИЗОТЕРМ» тел.+7(812)322-88-82 | 0 | https://isoterm.ru/product/vnutripolnye-konvektory/golfstrim-v-s-prinuditelnoy-konvektsiey-220v/ | 110
Гольфстрим-В, КВК 37.11.120 с решеткой из березы/бука/дуба | Гольфстрим-В | КВК 37.11.120 | с решеткой из березы/бука/дуба | 110 | 372 | 1200 | 3945 | 3330 | 2722 | 54 | внутрипольный | КВК 37.11.120 | Медно-алюминиевый внутрипольный конвектор Гольфстрим-В с решеткой из березы/бука/дуба. Высота = 110 мм, длина=1200 мм, глубина=372 мм. | 100 | 70 | ОАО «ФИРМА ИЗОТЕРМ» тел.+7(812)322-88-82 | 0 | https://isoterm.ru/product/vnutripolnye-konvektory/golfstrim-v-s-prinuditelnoy-konvektsiey-220v/ | 110
Гольфстрим-В, КВК 37.11.130 с решеткой из березы/бука/дуба | Гольфстрим-В | КВК 37.11.130 | с решеткой из березы/бука/дуба | 110 | 372 | 1300 | 4083 | 3446 | 2817 | 68 | внутрипольный | КВК 37.11.130 | Медно-алюминиевый внутрипольный конвектор Гольфстрим-В с решеткой из березы/бука/дуба. Высота = 110 мм, длина=1300 мм, глубина=372 мм. | 100 | 70 | ОАО «ФИРМА ИЗОТЕРМ» тел.+7(812)322-88-82 | 0 | https://isoterm.ru/product/vnutripolnye-konvektory/golfstrim-v-s-prinuditelnoy-konvektsiey-220v/ | 110
Гольфстрим-В, КВК 37.11.140 с решеткой из березы/бука/дуба | Гольфстрим-В | КВК 37.11.140 | с решеткой из березы/бука/дуба | 110 | 372 | 1400 | 4119 | 3476 | 2842 | 68 | внутрипольный | КВК 37.11.140 | Медно-алюминиевый внутрипольный конвектор Гольфстрим-В с решеткой из березы/бука/дуба. Высота = 110 мм, длина=1400 мм, глубина=372 мм. | 100 | 70 | ОАО «ФИРМА ИЗОТЕРМ» тел.+7(812)322-88-82 | 0 | https://isoterm.ru/product/vnutripolnye-konvektory/golfstrim-v-s-prinuditelnoy-konvektsiey-220v/ | 110
Гольфстрим-В, КВК 37.11.150 с решеткой из березы/бука/дуба | Гольфстрим-В | КВК 37.11.150 | с решеткой из березы/бука/дуба | 110 | 372 | 1500 | 5679 | 4793 | 3919 | 86 | внутрипольный | КВК 37.11.150 | Медно-алюминиевый внутрипольный конвектор Гольфстрим-В с решеткой из березы/бука/дуба. Высота = 110 мм, длина=1500 мм, глубина=372 мм. | 100 | 70 | ОАО «ФИРМА ИЗОТЕРМ» тел.+7(812)322-88-82 | 0 | https://isoterm.ru/product/vnutripolnye-konvektory/golfstrim-v-s-prinuditelnoy-konvektsiey-220v/ | 110
Гольфстрим-В, КВК 37.11.160 с решеткой из березы/бука/дуба | Гольфстрим-В | КВК 37.11.160 | с решеткой из березы/бука/дуба | 110 | 372 | 1600 | 5717 | 4825 | 3945 | 86 | внутрипольный | КВК 37.11.160 | Медно-алюминиевый внутрипольный конвектор Гольфстрим-В с решеткой из березы/бука/дуба. Высота = 110 мм, длина=1600 мм, глубина=372 мм. | 100 | 70 | ОАО «ФИРМА ИЗОТЕРМ» тел.+7(812)322-88-82 | 0 | https://isoterm.ru/product/vnutripolnye-konvektory/golfstrim-v-s-prinuditelnoy-konvektsiey-220v/ | 110
Гольфстрим-В, КВК 37.11.170 с решеткой из березы/бука/дуба | Гольфстрим-В | КВК 37.11.170 | с решеткой из березы/бука/дуба | 110 | 372 | 1700 | 6212 | 5243 | 4286 | 90 | внутрипольный | КВК 37.11.170 | Медно-алюминиевый внутрипольный конвектор Гольфстрим-В с решеткой из березы/бука/дуба. Высота = 110 мм, длина=1700 мм, глубина=372 мм. | 100 | 70 | ОАО «ФИРМА ИЗОТЕРМ» тел.+7(812)322-88-82 | 0 | https://isoterm.ru/product/vnutripolnye-konvektory/golfstrim-v-s-prinuditelnoy-konvektsiey-220v/ | 110
Гольфстрим-В, КВК 37.11.180 с решеткой из березы/бука/дуба | Гольфстрим-В | КВК 37.11.180 | с решеткой из березы/бука/дуба | 110 | 372 | 1800 | 6250 | 5275 | 4312 | 90 | внутрипольный | КВК 37.11.180 | Медно-алюминиевый внутрипольный конвектор Гольфстрим-В с решеткой из березы/бука/дуба. Высота = 110 мм, длина=1800 мм, глубина=372 мм. | 100 | 70 | ОАО «ФИРМА ИЗОТЕРМ» тел.+7(812)322-88-82 | 0 | https://isoterm.ru/product/vnutripolnye-konvektory/golfstrim-v-s-prinuditelnoy-konvektsiey-220v/ | 110
Гольфстрим-В, КВК 37.11.190 с решеткой из березы/бука/дуба | Гольфстрим-В | КВК 37.11.190 | с решеткой из березы/бука/дуба | 110 | 372 | 1900 | 6288 | 5307 | 4339 | 90 | внутрипольный | КВК 37.11.190 | Медно-алюминиевый внутрипольный конвектор Гольфстрим-В с решеткой из березы/бука/дуба. Высота = 110 мм, длина=1900 мм, глубина=372 мм. | 100 | 70 | ОАО «ФИРМА ИЗОТЕРМ» тел.+7(812)322-88-82 | 0 | https://isoterm.ru/product/vnutripolnye-konvektory/golfstrim-v-s-prinuditelnoy-konvektsiey-220v/ | 110
Гольфстрим-В, КВК 37.11.200 с решеткой из березы/бука/дуба | Гольфстрим-В | КВК 37.11.200 | с решеткой из березы/бука/дуба | 110 | 372 | 2000 | 7846 | 6622 | 5414 | 108 | внутрипольный | КВК 37.11.200 | Медно-алюминиевый внутрипольный конвектор Гольфстрим-В с решеткой из березы/бука/дуба. Высота = 110 мм, длина=2000 мм, глубина=372 мм. | 100 | 70 | ОАО «ФИРМА ИЗОТЕРМ» тел.+7(812)322-88-82 | 0 | https://isoterm.ru/product/vnutripolnye-konvektory/golfstrim-v-s-prinuditelnoy-konvektsiey-220v/ | 110
Гольфстрим-В, КВК 37.11.210 с решеткой из березы/бука/дуба | Гольфстрим-В | КВК 37.11.210 | с решеткой из березы/бука/дуба | 110 | 372 | 2100 | 7884 | 6654 | 5440 | 108 | внутрипольный | КВК 37.11.210 | Медно-алюминиевый внутрипольный конвектор Гольфстрим-В с решеткой из березы/бука/дуба. Высота = 110 мм, длина=2100 мм, глубина=372 мм. | 100 | 70 | ОАО «ФИРМА ИЗОТЕРМ» тел.+7(812)322-88-82 | 0 | https://isoterm.ru/product/vnutripolnye-konvektory/golfstrim-v-s-prinuditelnoy-konvektsiey-220v/ | 110
Гольфстрим-В, КВК 37.11.220 с решеткой из березы/бука/дуба | Гольфстрим-В | КВК 37.11.220 | с решеткой из березы/бука/дуба | 110 | 372 | 2200 | 7921 | 6685 | 5465 | 108 | внутрипольный | КВК 37.11.220 | Медно-алюминиевый внутрипольный конвектор Гольфстрим-В с решеткой из березы/бука/дуба. Высота = 110 мм, длина=2200 мм, глубина=372 мм. | 100 | 70 | ОАО «ФИРМА ИЗОТЕРМ» тел.+7(812)322-88-82 | 0 | https://isoterm.ru/product/vnutripolnye-konvektory/golfstrim-v-s-prinuditelnoy-konvektsiey-220v/ | 110
Гольфстрим-В, КВК 37.11.230 с решеткой из березы/бука/дуба | Гольфстрим-В | КВК 37.11.230 | с решеткой из березы/бука/дуба | 110 | 372 | 2300 | 8517 | 7189 | 5877 | 126 | внутрипольный | КВК 37.11.230 | Медно-алюминиевый внутрипольный конвектор Гольфстрим-В с решеткой из березы/бука/дуба. Высота = 110 мм, длина=2300 мм, глубина=372 мм. | 100 | 70 | ОАО «ФИРМА ИЗОТЕРМ» тел.+7(812)322-88-82 | 0 | https://isoterm.ru/product/vnutripolnye-konvektory/golfstrim-v-s-prinuditelnoy-konvektsiey-220v/ | 110
Гольфстрим-В, КВК 37.11.240 с решеткой из березы/бука/дуба | Гольфстрим-В | КВК 37.11.240 | с решеткой из березы/бука/дуба | 110 | 372 | 2400 | 9618 | 8118 | 6636 | 140 | внутрипольный | КВК 37.11.240 | Медно-алюминиевый внутрипольный конвектор Гольфстрим-В с решеткой из березы/бука/дуба. Высота = 110 мм, длина=2400 мм, глубина=372 мм. | 100 | 70 | ОАО «ФИРМА ИЗОТЕРМ» тел.+7(812)322-88-82 | 0 | https://isoterm.ru/product/vnutripolnye-konvektory/golfstrim-v-s-prinuditelnoy-konvektsiey-220v/ | 110
Гольфстрим-В, КВК 37.11.250 с решеткой из березы/бука/дуба | Гольфстрим-В | КВК 37.11.250 | с решеткой из березы/бука/дуба | 110 | 372 | 2500 | 9656 | 8150 | 6663 | 140 | внутрипольный | КВК 37.11.250 | Медно-алюминиевый внутрипольный конвектор Гольфстрим-В с решеткой из березы/бука/дуба. Высота = 110 мм, длина=2500 мм, глубина=372 мм. | 100 | 70 | ОАО «ФИРМА ИЗОТЕРМ» тел.+7(812)322-88-82 | 0 | https://isoterm.ru/product/vnutripolnye-konvektory/golfstrim-v-s-prinuditelnoy-konvektsiey-220v/ | 110
Гольфстрим-В, КВК 37.11.260 с решеткой из березы/бука/дуба | Гольфстрим-В | КВК 37.11.260 | с решеткой из березы/бука/дуба | 110 | 372 | 2600 | 10150 | 8567 | 7004 | 144 | внутрипольный | КВК 37.11.260 | Медно-алюминиевый внутрипольный конвектор Гольфстрим-В с решеткой из березы/бука/дуба. Высота = 110 мм, длина=2600 мм, глубина=372 мм. | 100 | 70 | ОАО «ФИРМА ИЗОТЕРМ» тел.+7(812)322-88-82 | 0 | https://isoterm.ru/product/vnutripolnye-konvektory/golfstrim-v-s-prinuditelnoy-konvektsiey-220v/ | 110
Гольфстрим-В, КВК 37.11.270 с решеткой из березы/бука/дуба | Гольфстрим-В | КВК 37.11.270 | с решеткой из березы/бука/дуба | 110 | 372 | 2700 | 10188 | 8599 | 7030 | 144 | внутрипольный | КВК 37.11.270 | Медно-алюминиевый внутрипольный конвектор Гольфстрим-В с решеткой из березы/бука/дуба. Высота = 110 мм, длина=2700 мм, глубина=372 мм. | 100 | 70 | ОАО «ФИРМА ИЗОТЕРМ» тел.+7(812)322-88-82 | 0 | https://isoterm.ru/product/vnutripolnye-konvektory/golfstrim-v-s-prinuditelnoy-konvektsiey-220v/ | 110
Гольфстрим-В, КВК 37.11.280 с решеткой из березы/бука/дуба | Гольфстрим-В | КВК 37.11.280 | с решеткой из березы/бука/дуба | 110 | 372 | 2800 | 11750 | 9917 | 8108 | 162 | внутрипольный | КВК 37.11.280 | Медно-алюминиевый внутрипольный конвектор Гольфстрим-В с решеткой из березы/бука/дуба. Высота = 110 мм, длина=2800 мм, глубина=372 мм. | 100 | 70 | ОАО «ФИРМА ИЗОТЕРМ» тел.+7(812)322-88-82 | 0 | https://isoterm.ru/product/vnutripolnye-konvektory/golfstrim-v-s-prinuditelnoy-konvektsiey-220v/ | 110
Гольфстрим-В, КВК 37.11.290 с решеткой из березы/бука/дуба | Гольфстрим-В | КВК 37.11.290 | с решеткой из березы/бука/дуба | 110 | 372 | 2900 | 11785 | 9947 | 8132 | 162 | внутрипольный | КВК 37.11.290 | Медно-алюминиевый внутрипольный конвектор Гольфстрим-В с решеткой из березы/бука/дуба. Высота = 110 мм, длина=2900 мм, глубина=372 мм. | 100 | 70 | ОАО «ФИРМА ИЗОТЕРМ» тел.+7(812)322-88-82 | 0 | https://isoterm.ru/product/vnutripolnye-konvektory/golfstrim-v-s-prinuditelnoy-konvektsiey-220v/ | 110
Гольфстрим-В, КВК 37.11.300 с решеткой из березы/бука/дуба | Гольфстрим-В | КВК 37.11.300 | с решеткой из березы/бука/дуба | 110 | 372 | 3000 | 11823 | 9979 | 8158 | 162 | внутрипольный | КВК 37.11.300 | Медно-алюминиевый внутрипольный конвектор Гольфстрим-В с решеткой из березы/бука/дуба. Высота = 110 мм, длина=3000 мм, глубина=372 мм. | 100 | 70 | ОАО «ФИРМА ИЗОТЕРМ» тел.+7(812)322-88-82 | 0 | https://isoterm.ru/product/vnutripolnye-konvektory/golfstrim-v-s-prinuditelnoy-konvektsiey-220v/ | 110
Гольфстрим-В, КВК 37.11.310 с решеткой из березы/бука/дуба | Гольфстрим-В | КВК 37.11.310 | с решеткой из березы/бука/дуба | 110 | 372 | 3100 | 10818 | 9131 | 7465 | 172 | внутрипольный | КВК 37.11.310 | Медно-алюминиевый внутрипольный конвектор Гольфстрим-В с решеткой из березы/бука/дуба. Высота = 110 мм, длина=3100 мм, глубина=372 мм. | 100 | 70 | ОАО «ФИРМА ИЗОТЕРМ» тел.+7(812)322-88-82 | 0 | https://isoterm.ru/product/vnutripolnye-konvektory/golfstrim-v-s-prinuditelnoy-konvektsiey-220v/ | 110
Гольфстрим-В, КВК 37.11.320 с решеткой из березы/бука/дуба | Гольфстрим-В | КВК 37.11.320 | с решеткой из березы/бука/дуба | 110 | 372 | 3200 | 10859 | 9165 | 7492 | 172 | внутрипольный | КВК 37.11.320 | Медно-алюминиевый внутрипольный конвектор Гольфстрим-В с решеткой из березы/бука/дуба. Высота = 110 мм, длина=3200 мм, глубина=372 мм. | 100 | 70 | ОАО «ФИРМА ИЗОТЕРМ» тел.+7(812)322-88-82 | 0 | https://isoterm.ru/product/vnutripolnye-konvektory/golfstrim-v-s-prinuditelnoy-konvektsiey-220v/ | 110
Гольфстрим-В, КВК 37.11.330 с решеткой из березы/бука/дуба | Гольфстрим-В | КВК 37.11.330 | с решеткой из березы/бука/дуба | 110 | 372 | 3300 | 11325 | 9559 | 7815 | 176 | внутрипольный | КВК 37.11.330 | Медно-алюминиевый внутрипольный конвектор Гольфстрим-В с решеткой из березы/бука/дуба. Высота = 110 мм, длина=3300 мм, глубина=372 мм. | 100 | 70 | ОАО «ФИРМА ИЗОТЕРМ» тел.+7(812)322-88-82 | 0 | https://isoterm.ru/product/vnutripolnye-konvektory/golfstrim-v-s-prinuditelnoy-konvektsiey-220v/ | 110
Гольфстрим-В, КВК 37.11.340 с решеткой из березы/бука/дуба | Гольфстрим-В | КВК 37.11.340 | с решеткой из березы/бука/дуба | 110 | 372 | 3400 | 11792 | 9953 | 8137 | 180 | внутрипольный | КВК 37.11.340 | Медно-алюминиевый внутрипольный конвектор Гольфстрим-В с решеткой из березы/бука/дуба. Высота = 110 мм, длина=3400 мм, глубина=372 мм. | 100 | 70 | ОАО «ФИРМА ИЗОТЕРМ» тел.+7(812)322-88-82 | 0 | https://isoterm.ru/product/vnutripolnye-konvektory/golfstrim-v-s-prinuditelnoy-konvektsiey-220v/ | 110
Гольфстрим-В, КВК 37.11.350 с решеткой из березы/бука/дуба | Гольфстрим-В | КВК 37.11.350 | с решеткой из березы/бука/дуба | 110 | 372 | 3500 | 11832 | 9987 | 8164 | 180 | внутрипольный | КВК 37.11.350 | Медно-алюминиевый внутрипольный конвектор Гольфстрим-В с решеткой из березы/бука/дуба. Высота = 110 мм, длина=3500 мм, глубина=372 мм. | 100 | 70 | ОАО «ФИРМА ИЗОТЕРМ» тел.+7(812)322-88-82 | 0 | https://isoterm.ru/product/vnutripolnye-konvektory/golfstrim-v-s-prinuditelnoy-konvektsiey-220v/ | 110
Гольфстрим-В, КВК 37.11.360 с решеткой из березы/бука/дуба | Гольфстрим-В | КВК 37.11.360 | с решеткой из березы/бука/дуба | 110 | 372 | 3600 | 11873 | 10020 | 8192 | 180 | внутрипольный | КВК 37.11.360 | Медно-алюминиевый внутрипольный конвектор Гольфстрим-В с решеткой из березы/бука/дуба. Высота = 110 мм, длина=3600 мм, глубина=372 мм. | 100 | 70 | ОАО «ФИРМА ИЗОТЕРМ» тел.+7(812)322-88-82 | 0 | https://isoterm.ru/product/vnutripolnye-konvektory/golfstrim-v-s-prinuditelnoy-konvektsiey-220v/ | 110
Гольфстрим-В, КВК 37.11.370 с решеткой из березы/бука/дуба | Гольфстрим-В | КВК 37.11.370 | с решеткой из березы/бука/дуба | 110 | 372 | 3700 | 11913 | 10054 | 8220 | 180 | внутрипольный | КВК 37.11.370 | Медно-алюминиевый внутрипольный конвектор Гольфстрим-В с решеткой из березы/бука/дуба. Высота = 110 мм, длина=3700 мм, глубина=372 мм. | 100 | 70 | ОАО «ФИРМА ИЗОТЕРМ» тел.+7(812)322-88-82 | 0 | https://isoterm.ru/product/vnutripolnye-konvektory/golfstrim-v-s-prinuditelnoy-konvektsiey-220v/ | 110
Гольфстрим-В, КВК 37.11.380 с решеткой из березы/бука/дуба | Гольфстрим-В | КВК 37.11.380 | с решеткой из березы/бука/дуба | 110 | 372 | 3800 | 11953 | 10088 | 8247 | 180 | внутрипольный | КВК 37.11.380 | Медно-алюминиевый внутрипольный конвектор Гольфстрим-В с решеткой из березы/бука/дуба. Высота = 110 мм, длина=3800 мм, глубина=372 мм. | 100 | 70 | ОАО «ФИРМА ИЗОТЕРМ» тел.+7(812)322-88-82 | 0 | https://isoterm.ru/product/vnutripolnye-konvektory/golfstrim-v-s-prinuditelnoy-konvektsiey-220v/ | 110
Гольфстрим-В, КВК 37.11.390 с решеткой из березы/бука/дуба | Гольфстрим-В | КВК 37.11.390 | с решеткой из березы/бука/дуба | 110 | 372 | 3900 | 13422 | 11328 | 9261 | 198 | внутрипольный | КВК 37.11.390 | Медно-алюминиевый внутрипольный конвектор Гольфстрим-В с решеткой из березы/бука/дуба. Высота = 110 мм, длина=3900 мм, глубина=372 мм. | 100 | 70 | ОАО «ФИРМА ИЗОТЕРМ» тел.+7(812)322-88-82 | 0 | https://isoterm.ru/product/vnutripolnye-konvektory/golfstrim-v-s-prinuditelnoy-konvektsiey-220v/ | 110
Гольфстрим-В, КВК 37.11.400 с решеткой из березы/бука/дуба | Гольфстрим-В | КВК 37.11.400 | с решеткой из березы/бука/дуба | 110 | 372 | 4000 | 14891 | 12568 | 10275 | 216 | внутрипольный | КВК 37.11.400 | Медно-алюминиевый внутрипольный конвектор Гольфстрим-В с решеткой из березы/бука/дуба. Высота = 110 мм, длина=4000 мм, глубина=372 мм. | 100 | 70 | ОАО «ФИРМА ИЗОТЕРМ» тел.+7(812)322-88-82 | 0 | https://isoterm.ru/product/vnutripolnye-konvektory/golfstrim-v-s-prinuditelnoy-konvektsiey-220v/ | 110
Гольфстрим-В, КВК 37.11.410 с решеткой из березы/бука/дуба | Гольфстрим-В | КВК 37.11.410 | с решеткой из березы/бука/дуба | 110 | 372 | 4100 | 14931 | 12602 | 10302 | 216 | внутрипольный | КВК 37.11.410 | Медно-алюминиевый внутрипольный конвектор Гольфстрим-В с решеткой из березы/бука/дуба. Высота = 110 мм, длина=4100 мм, глубина=372 мм. | 100 | 70 | ОАО «ФИРМА ИЗОТЕРМ» тел.+7(812)322-88-82 | 0 | https://isoterm.ru/product/vnutripolnye-konvektory/golfstrim-v-s-prinuditelnoy-konvektsiey-220v/ | 110
Гольфстрим-В, КВК 37.11.420 с решеткой из березы/бука/дуба | Гольфстрим-В | КВК 37.11.420 | с решеткой из березы/бука/дуба | 110 | 372 | 4200 | 14971 | 12636 | 10330 | 216 | внутрипольный | КВК 37.11.420 | Медно-алюминиевый внутрипольный конвектор Гольфстрим-В с решеткой из березы/бука/дуба. Высота = 110 мм, длина=4200 мм, глубина=372 мм. | 100 | 70 | ОАО «ФИРМА ИЗОТЕРМ» тел.+7(812)322-88-82 | 0 | https://isoterm.ru/product/vnutripolnye-konvektory/golfstrim-v-s-prinuditelnoy-konvektsiey-220v/ | 110
Гольфстрим-В, КВК 37.11.430 с решеткой из березы/бука/дуба | Гольфстрим-В | КВК 37.11.430 | с решеткой из березы/бука/дуба | 110 | 372 | 4300 | 15010 | 12668 | 10357 | 216 | внутрипольный | КВК 37.11.430 | Медно-алюминиевый внутрипольный конвектор Гольфстрим-В с решеткой из березы/бука/дуба. Высота = 110 мм, длина=4300 мм, глубина=372 мм. | 100 | 70 | ОАО «ФИРМА ИЗОТЕРМ» тел.+7(812)322-88-82 | 0 | https://isoterm.ru/product/vnutripolnye-konvektory/golfstrim-v-s-prinuditelnoy-konvektsiey-220v/ | 110
Гольфстрим-В, КВК 37.11.440 с решеткой из березы/бука/дуба | Гольфстрим-В | КВК 37.11.440 | с решеткой из березы/бука/дуба | 110 | 372 | 4400 | 15048 | 12700 | 10383 | 216 | внутрипольный | КВК 37.11.440 | Медно-алюминиевый внутрипольный конвектор Гольфстрим-В с решеткой из березы/бука/дуба. Высота = 110 мм, длина=4400 мм, глубина=372 мм. | 100 | 70 | ОАО «ФИРМА ИЗОТЕРМ» тел.+7(812)322-88-82 | 0 | https://isoterm.ru/product/vnutripolnye-konvektory/golfstrim-v-s-prinuditelnoy-konvektsiey-220v/ | 110
Гольфстрим-В, КВК 37.11.450 с решеткой из березы/бука/дуба | Гольфстрим-В | КВК 37.11.450 | с решеткой из березы/бука/дуба | 110 | 372 | 4500 | 15612 | 13176 | 10772 | 234 | внутрипольный | КВК 37.11.450 | Медно-алюминиевый внутрипольный конвектор Гольфстрим-В с решеткой из березы/бука/дуба. Высота = 110 мм, длина=4500 мм, глубина=372 мм. | 100 | 70 | ОАО «ФИРМА ИЗОТЕРМ» тел.+7(812)322-88-82 | 0 | https://isoterm.ru/product/vnutripolnye-konvektory/golfstrim-v-s-prinuditelnoy-konvektsiey-220v/ | 110
Гольфстрим-В, КВК 37.11.460 с решеткой из березы/бука/дуба | Гольфстрим-В | КВК 37.11.460 | с решеткой из березы/бука/дуба | 110 | 372 | 4600 | 16176 | 13652 | 11161 | 252 | внутрипольный | КВК 37.11.460 | Медно-алюминиевый внутрипольный конвектор Гольфстрим-В с решеткой из березы/бука/дуба. Высота = 110 мм, длина=4600 мм, глубина=372 мм. | 100 | 70 | ОАО «ФИРМА ИЗОТЕРМ» тел.+7(812)322-88-82 | 0 | https://isoterm.ru/product/vnutripolnye-konvektory/golfstrim-v-s-prinuditelnoy-konvektsiey-220v/ | 110
Гольфстрим-В, КВК 37.11.470 с решеткой из березы/бука/дуба | Гольфстрим-В | КВК 37.11.470 | с решеткой из березы/бука/дуба | 110 | 372 | 4700 | 17216 | 14531 | 11879 | 266 | внутрипольный | КВК 37.11.470 | Медно-алюминиевый внутрипольный конвектор Гольфстрим-В с решеткой из березы/бука/дуба. Высота = 110 мм, длина=4700 мм, глубина=372 мм. | 100 | 70 | ОАО «ФИРМА ИЗОТЕРМ» тел.+7(812)322-88-82 | 0 | https://isoterm.ru/product/vnutripolnye-konvektory/golfstrim-v-s-prinuditelnoy-konvektsiey-220v/ | 110
Гольфстрим-В, КВК 37.11.480 с решеткой из березы/бука/дуба | Гольфстрим-В | КВК 37.11.480 | с решеткой из березы/бука/дуба | 110 | 372 | 4800 | 18257 | 15409 | 12597 | 280 | внутрипольный | КВК 37.11.480 | Медно-алюминиевый внутрипольный конвектор Гольфстрим-В с решеткой из березы/бука/дуба. Высота = 110 мм, длина=4800 мм, глубина=372 мм. | 100 | 70 | ОАО «ФИРМА ИЗОТЕРМ» тел.+7(812)322-88-82 | 0 | https://isoterm.ru/product/vnutripolnye-konvektory/golfstrim-v-s-prinuditelnoy-konvektsiey-220v/ | 110
Гольфстрим-В, КВК 37.11.490 с решеткой из березы/бука/дуба | Гольфстрим-В | КВК 37.11.490 | с решеткой из березы/бука/дуба | 110 | 372 | 4900 | 18297 | 15443 | 12625 | 280 | внутрипольный | КВК 37.11.490 | Медно-алюминиевый внутрипольный конвектор Гольфстрим-В с решеткой из березы/бука/дуба. Высота = 110 мм, длина=4900 мм, глубина=372 мм. | 100 | 70 | ОАО «ФИРМА ИЗОТЕРМ» тел.+7(812)322-88-82 | 0 | https://isoterm.ru/product/vnutripolnye-konvektory/golfstrim-v-s-prinuditelnoy-konvektsiey-220v/ | 110
Гольфстрим-В, КВК 37.11.500 с решеткой из березы/бука/дуба | Гольфстрим-В | КВК 37.11.500 | с решеткой из березы/бука/дуба | 110 | 372 | 5000 | 18337 | 15477 | 12653 | 280 | внутрипольный | КВК 37.11.500 | Медно-алюминиевый внутрипольный конвектор Гольфстрим-В с решеткой из березы/бука/дуба. Высота = 110 мм, длина=5000 мм, глубина=372 мм. | 100 | 70 | ОАО «ФИРМА ИЗОТЕРМ» тел.+7(812)322-88-82 | 0 | https://isoterm.ru/product/vnutripolnye-konvektory/golfstrim-v-s-prinuditelnoy-konvektsiey-220v/ | 110
Гольфстрим-В, КВК 37.11.510 с решеткой из березы/бука/дуба | Гольфстрим-В | КВК 37.11.510 | с решеткой из березы/бука/дуба | 110 | 372 | 5100 | 18804 | 15871 | 12975 | 284 | внутрипольный | КВК 37.11.510 | Медно-алюминиевый внутрипольный конвектор Гольфстрим-В с решеткой из березы/бука/дуба. Высота = 110 мм, длина=5100 мм, глубина=372 мм. | 100 | 70 | ОАО «ФИРМА ИЗОТЕРМ» тел.+7(812)322-88-82 | 0 | https://isoterm.ru/product/vnutripolnye-konvektory/golfstrim-v-s-prinuditelnoy-konvektsiey-220v/ | 110
Гольфстрим-В, КВК 37.11.520 с решеткой из березы/бука/дуба | Гольфстрим-В | КВК 37.11.520 | с решеткой из березы/бука/дуба | 110 | 372 | 5200 | 19271 | 16265 | 13297 | 288 | внутрипольный | КВК 37.11.520 | Медно-алюминиевый внутрипольный конвектор Гольфстрим-В с решеткой из березы/бука/дуба. Высота = 110 мм, длина=5200 мм, глубина=372 мм. | 100 | 70 | ОАО «ФИРМА ИЗОТЕРМ» тел.+7(812)322-88-82 | 0 | https://isoterm.ru/product/vnutripolnye-konvektory/golfstrim-v-s-prinuditelnoy-konvektsiey-220v/ | 110
Гольфстрим-В, КВК 37.11.530 с решеткой из березы/бука/дуба | Гольфстрим-В | КВК 37.11.530 | с решеткой из березы/бука/дуба | 110 | 372 | 5300 | 19311 | 16298 | 13325 | 288 | внутрипольный | КВК 37.11.530 | Медно-алюминиевый внутрипольный конвектор Гольфстрим-В с решеткой из березы/бука/дуба. Высота = 110 мм, длина=5300 мм, глубина=372 мм. | 100 | 70 | ОАО «ФИРМА ИЗОТЕРМ» тел.+7(812)322-88-82 | 0 | https://isoterm.ru/product/vnutripolnye-konvektory/golfstrim-v-s-prinuditelnoy-konvektsiey-220v/ | 110
Гольфстрим-В, КВК 37.11.540 с решеткой из березы/бука/дуба | Гольфстрим-В | КВК 37.11.540 | с решеткой из березы/бука/дуба | 110 | 372 | 5400 | 19351 | 16332 | 13352 | 288 | внутрипольный | КВК 37.11.540 | Медно-алюминиевый внутрипольный конвектор Гольфстрим-В с решеткой из березы/бука/дуба. Высота = 110 мм, длина=5400 мм, глубина=372 мм. | 100 | 70 | ОАО «ФИРМА ИЗОТЕРМ» тел.+7(812)322-88-82 | 0 | https://isoterm.ru/product/vnutripolnye-konvektory/golfstrim-v-s-prinuditelnoy-konvektsiey-220v/ | 110
Гольфстрим-В, КВК 37.11.550 с решеткой из березы/бука/дуба | Гольфстрим-В | КВК 37.11.550 | с решеткой из березы/бука/дуба | 110 | 372 | 5500 | 20824 | 17575 | 14368 | 306 | внутрипольный | КВК 37.11.550 | Медно-алюминиевый внутрипольный конвектор Гольфстрим-В с решеткой из березы/бука/дуба. Высота = 110 мм, длина=5500 мм, глубина=372 мм. | 100 | 70 | ОАО «ФИРМА ИЗОТЕРМ» тел.+7(812)322-88-82 | 0 | https://isoterm.ru/product/vnutripolnye-konvektory/golfstrim-v-s-prinuditelnoy-konvektsiey-220v/ | 110
Гольфстрим-В, КВК 37.11.560 с решеткой из березы/бука/дуба | Гольфстрим-В | КВК 37.11.560 | с решеткой из березы/бука/дуба | 110 | 372 | 5600 | 22296 | 18818 | 15384 | 324 | внутрипольный | КВК 37.11.560 | Медно-алюминиевый внутрипольный конвектор Гольфстрим-В с решеткой из березы/бука/дуба. Высота = 110 мм, длина=5600 мм, глубина=372 мм. | 100 | 70 | ОАО «ФИРМА ИЗОТЕРМ» тел.+7(812)322-88-82 | 0 | https://isoterm.ru/product/vnutripolnye-konvektory/golfstrim-v-s-prinuditelnoy-konvektsiey-220v/ | 110
Гольфстрим-В, КВК 37.11.570 с решеткой из березы/бука/дуба | Гольфстрим-В | КВК 37.11.570 | с решеткой из березы/бука/дуба | 110 | 372 | 5700 | 22333 | 18849 | 15410 | 324 | внутрипольный | КВК 37.11.570 | Медно-алюминиевый внутрипольный конвектор Гольфстрим-В с решеткой из березы/бука/дуба. Высота = 110 мм, длина=5700 мм, глубина=372 мм. | 100 | 70 | ОАО «ФИРМА ИЗОТЕРМ» тел.+7(812)322-88-82 | 0 | https://isoterm.ru/product/vnutripolnye-konvektory/golfstrim-v-s-prinuditelnoy-konvektsiey-220v/ | 110
Гольфстрим-В, КВК 37.11.580 с решеткой из березы/бука/дуба | Гольфстрим-В | КВК 37.11.580 | с решеткой из березы/бука/дуба | 110 | 372 | 5800 | 22369 | 18880 | 15435 | 324 | внутрипольный | КВК 37.11.580 | Медно-алюминиевый внутрипольный конвектор Гольфстрим-В с решеткой из березы/бука/дуба. Высота = 110 мм, длина=5800 мм, глубина=372 мм. | 100 | 70 | ОАО «ФИРМА ИЗОТЕРМ» тел.+7(812)322-88-82 | 0 | https://isoterm.ru/product/vnutripolnye-konvektory/golfstrim-v-s-prinuditelnoy-konvektsiey-220v/ | 110
Гольфстрим-В, КВК 37.11.590 с решеткой из березы/бука/дуба | Гольфстрим-В | КВК 37.11.590 | с решеткой из березы/бука/дуба | 110 | 372 | 5900 | 22409 | 18914 | 15463 | 324 | внутрипольный | КВК 37.11.590 | Медно-алюминиевый внутрипольный конвектор Гольфстрим-В с решеткой из березы/бука/дуба. Высота = 110 мм, длина=5900 мм, глубина=372 мм. | 100 | 70 | ОАО «ФИРМА ИЗОТЕРМ» тел.+7(812)322-88-82 | 0 | https://isoterm.ru/product/vnutripolnye-konvektory/golfstrim-v-s-prinuditelnoy-konvektsiey-220v/ | 110
Гольфстрим-В, КВК 37.11.600 с решеткой из березы/бука/дуба | Гольфстрим-В | КВК 37.11.600 | с решеткой из березы/бука/дуба | 110 | 372 | 6000 | 22450 | 18948 | 15490 | 324 | внутрипольный | КВК 37.11.600 | Медно-алюминиевый внутрипольный конвектор Гольфстрим-В с решеткой из березы/бука/дуба. Высота = 110 мм, длина=6000 мм, глубина=372 мм. | 100 | 70 | ОАО «ФИРМА ИЗОТЕРМ» тел.+7(812)322-88-82 | 0 | https://isoterm.ru/product/vnutripolnye-konvektory/golfstrim-v-s-prinuditelnoy-konvektsiey-220v/ | 110
Гольфстрим-В, КВК 37.11.060 с решеткой из ореха/мербау | Гольфстрим-В | КВК 37.11.060 | с решеткой из ореха/мербау | 110 | 372 | 600 | 1740 | 1469 | 1201 | 32 | внутрипольный | КВК 37.11.060 | Медно-алюминиевый внутрипольный конвектор Гольфстрим-В с решеткой из ореха/мербау. Высота = 110 мм, длина=600 мм, глубина=372 мм. | 100 | 70 | ОАО «ФИРМА ИЗОТЕРМ» тел.+7(812)322-88-82 | 0 | https://isoterm.ru/product/vnutripolnye-konvektory/golfstrim-v-s-prinuditelnoy-konvektsiey-220v/ | 110
Гольфстрим-В, КВК 37.11.070 с решеткой из ореха/мербау | Гольфстрим-В | КВК 37.11.070 | с решеткой из ореха/мербау | 110 | 372 | 700 | 1779 | 1501 | 1227 | 32 | внутрипольный | КВК 37.11.070 | Медно-алюминиевый внутрипольный конвектор Гольфстрим-В с решеткой из ореха/мербау. Высота = 110 мм, длина=700 мм, глубина=372 мм. | 100 | 70 | ОАО «ФИРМА ИЗОТЕРМ» тел.+7(812)322-88-82 | 0 | https://isoterm.ru/product/vnutripolnye-konvektory/golfstrim-v-s-prinuditelnoy-konvektsiey-220v/ | 110
Гольфстрим-В, КВК 37.11.080 с решеткой из ореха/мербау | Гольфстрим-В | КВК 37.11.080 | с решеткой из ореха/мербау | 110 | 372 | 800 | 1813 | 1530 | 1251 | 32 | внутрипольный | КВК 37.11.080 | Медно-алюминиевый внутрипольный конвектор Гольфстрим-В с решеткой из ореха/мербау. Высота = 110 мм, длина=800 мм, глубина=372 мм. | 100 | 70 | ОАО «ФИРМА ИЗОТЕРМ» тел.+7(812)322-88-82 | 0 | https://isoterm.ru/product/vnutripolnye-konvektory/golfstrim-v-s-prinuditelnoy-konvektsiey-220v/ | 110
Гольфстрим-В, КВК 37.11.090 с решеткой из ореха/мербау | Гольфстрим-В | КВК 37.11.090 | с решеткой из ореха/мербау | 110 | 372 | 900 | 2311 | 1950 | 1594 | 36 | внутрипольный | КВК 37.11.090 | Медно-алюминиевый внутрипольный конвектор Гольфстрим-В с решеткой из ореха/мербау. Высота = 110 мм, длина=900 мм, глубина=372 мм. | 100 | 70 | ОАО «ФИРМА ИЗОТЕРМ» тел.+7(812)322-88-82 | 0 | https://isoterm.ru/product/vnutripolnye-konvektory/golfstrim-v-s-prinuditelnoy-konvektsiey-220v/ | 110
Гольфстрим-В, КВК 37.11.100 с решеткой из ореха/мербау | Гольфстрим-В | КВК 37.11.100 | с решеткой из ореха/мербау | 110 | 372 | 1000 | 2349 | 1982 | 1621 | 36 | внутрипольный | КВК 37.11.100 | Медно-алюминиевый внутрипольный конвектор Гольфстрим-В с решеткой из ореха/мербау. Высота = 110 мм, длина=1000 мм, глубина=372 мм. | 100 | 70 | ОАО «ФИРМА ИЗОТЕРМ» тел.+7(812)322-88-82 | 0 | https://isoterm.ru/product/vnutripolnye-konvektory/golfstrim-v-s-prinuditelnoy-konvektsiey-220v/ | 110
Гольфстрим-В, КВК 37.11.110 с решеткой из ореха/мербау | Гольфстрим-В | КВК 37.11.110 | с решеткой из ореха/мербау | 110 | 372 | 1100 | 3913 | 3302 | 2700 | 54 | внутрипольный | КВК 37.11.110 | Медно-алюминиевый внутрипольный конвектор Гольфстрим-В с решеткой из ореха/мербау. Высота = 110 мм, длина=1100 мм, глубина=372 мм. | 100 | 70 | ОАО «ФИРМА ИЗОТЕРМ» тел.+7(812)322-88-82 | 0 | https://isoterm.ru/product/vnutripolnye-konvektory/golfstrim-v-s-prinuditelnoy-konvektsiey-220v/ | 110
Гольфстрим-В, КВК 37.11.120 с решеткой из ореха/мербау | Гольфстрим-В | КВК 37.11.120 | с решеткой из ореха/мербау | 110 | 372 | 1200 | 3945 | 3330 | 2722 | 54 | внутрипольный | КВК 37.11.120 | Медно-алюминиевый внутрипольный конвектор Гольфстрим-В с решеткой из ореха/мербау. Высота = 110 мм, длина=1200 мм, глубина=372 мм. | 100 | 70 | ОАО «ФИРМА ИЗОТЕРМ» тел.+7(812)322-88-82 | 0 | https://isoterm.ru/product/vnutripolnye-konvektory/golfstrim-v-s-prinuditelnoy-konvektsiey-220v/ | 110
Гольфстрим-В, КВК 37.11.130 с решеткой из ореха/мербау | Гольфстрим-В | КВК 37.11.130 | с решеткой из ореха/мербау | 110 | 372 | 1300 | 4083 | 3446 | 2817 | 68 | внутрипольный | КВК 37.11.130 | Медно-алюминиевый внутрипольный конвектор Гольфстрим-В с решеткой из ореха/мербау. Высота = 110 мм, длина=1300 мм, глубина=372 мм. | 100 | 70 | ОАО «ФИРМА ИЗОТЕРМ» тел.+7(812)322-88-82 | 0 | https://isoterm.ru/product/vnutripolnye-konvektory/golfstrim-v-s-prinuditelnoy-konvektsiey-220v/ | 110
Гольфстрим-В, КВК 37.11.140 с решеткой из ореха/мербау | Гольфстрим-В | КВК 37.11.140 | с решеткой из ореха/мербау | 110 | 372 | 1400 | 4119 | 3476 | 2842 | 68 | внутрипольный | КВК 37.11.140 | Медно-алюминиевый внутрипольный конвектор Гольфстрим-В с решеткой из ореха/мербау. Высота = 110 мм, длина=1400 мм, глубина=372 мм. | 100 | 70 | ОАО «ФИРМА ИЗОТЕРМ» тел.+7(812)322-88-82 | 0 | https://isoterm.ru/product/vnutripolnye-konvektory/golfstrim-v-s-prinuditelnoy-konvektsiey-220v/ | 110
Гольфстрим-В, КВК 37.11.150 с решеткой из ореха/мербау | Гольфстрим-В | КВК 37.11.150 | с решеткой из ореха/мербау | 110 | 372 | 1500 | 5679 | 4793 | 3919 | 86 | внутрипольный | КВК 37.11.150 | Медно-алюминиевый внутрипольный конвектор Гольфстрим-В с решеткой из ореха/мербау. Высота = 110 мм, длина=1500 мм, глубина=372 мм. | 100 | 70 | ОАО «ФИРМА ИЗОТЕРМ» тел.+7(812)322-88-82 | 0 | https://isoterm.ru/product/vnutripolnye-konvektory/golfstrim-v-s-prinuditelnoy-konvektsiey-220v/ | 110
Гольфстрим-В, КВК 37.11.160 с решеткой из ореха/мербау | Гольфстрим-В | КВК 37.11.160 | с решеткой из ореха/мербау | 110 | 372 | 1600 | 5717 | 4825 | 3945 | 86 | внутрипольный | КВК 37.11.160 | Медно-алюминиевый внутрипольный конвектор Гольфстрим-В с решеткой из ореха/мербау. Высота = 110 мм, длина=1600 мм, глубина=372 мм. | 100 | 70 | ОАО «ФИРМА ИЗОТЕРМ» тел.+7(812)322-88-82 | 0 | https://isoterm.ru/product/vnutripolnye-konvektory/golfstrim-v-s-prinuditelnoy-konvektsiey-220v/ | 110
Гольфстрим-В, КВК 37.11.170 с решеткой из ореха/мербау | Гольфстрим-В | КВК 37.11.170 | с решеткой из ореха/мербау | 110 | 372 | 1700 | 6212 | 5243 | 4286 | 90 | внутрипольный | КВК 37.11.170 | Медно-алюминиевый внутрипольный конвектор Гольфстрим-В с решеткой из ореха/мербау. Высота = 110 мм, длина=1700 мм, глубина=372 мм. | 100 | 70 | ОАО «ФИРМА ИЗОТЕРМ» тел.+7(812)322-88-82 | 0 | https://isoterm.ru/product/vnutripolnye-konvektory/golfstrim-v-s-prinuditelnoy-konvektsiey-220v/ | 110
Гольфстрим-В, КВК 37.11.180 с решеткой из ореха/мербау | Гольфстрим-В | КВК 37.11.180 | с решеткой из ореха/мербау | 110 | 372 | 1800 | 6250 | 5275 | 4312 | 90 | внутрипольный | КВК 37.11.180 | Медно-алюминиевый внутрипольный конвектор Гольфстрим-В с решеткой из ореха/мербау. Высота = 110 мм, длина=1800 мм, глубина=372 мм. | 100 | 70 | ОАО «ФИРМА ИЗОТЕРМ» тел.+7(812)322-88-82 | 0 | https://isoterm.ru/product/vnutripolnye-konvektory/golfstrim-v-s-prinuditelnoy-konvektsiey-220v/ | 110
Гольфстрим-В, КВК 37.11.190 с решеткой из ореха/мербау | Гольфстрим-В | КВК 37.11.190 | с решеткой из ореха/мербау | 110 | 372 | 1900 | 6288 | 5307 | 4339 | 90 | внутрипольный | КВК 37.11.190 | Медно-алюминиевый внутрипольный конвектор Гольфстрим-В с решеткой из ореха/мербау. Высота = 110 мм, длина=1900 мм, глубина=372 мм. | 100 | 70 | ОАО «ФИРМА ИЗОТЕРМ» тел.+7(812)322-88-82 | 0 | https://isoterm.ru/product/vnutripolnye-konvektory/golfstrim-v-s-prinuditelnoy-konvektsiey-220v/ | 110
Гольфстрим-В, КВК 37.11.200 с решеткой из ореха/мербау | Гольфстрим-В | КВК 37.11.200 | с решеткой из ореха/мербау | 110 | 372 | 2000 | 7846 | 6622 | 5414 | 108 | внутрипольный | КВК 37.11.200 | Медно-алюминиевый внутрипольный конвектор Гольфстрим-В с решеткой из ореха/мербау. Высота = 110 мм, длина=2000 мм, глубина=372 мм. | 100 | 70 | ОАО «ФИРМА ИЗОТЕРМ» тел.+7(812)322-88-82 | 0 | https://isoterm.ru/product/vnutripolnye-konvektory/golfstrim-v-s-prinuditelnoy-konvektsiey-220v/ | 110
Гольфстрим-В, КВК 37.11.210 с решеткой из ореха/мербау | Гольфстрим-В | КВК 37.11.210 | с решеткой из ореха/мербау | 110 | 372 | 2100 | 7884 | 6654 | 5440 | 108 | внутрипольный | КВК 37.11.210 | Медно-алюминиевый внутрипольный конвектор Гольфстрим-В с решеткой из ореха/мербау. Высота = 110 мм, длина=2100 мм, глубина=372 мм. | 100 | 70 | ОАО «ФИРМА ИЗОТЕРМ» тел.+7(812)322-88-82 | 0 | https://isoterm.ru/product/vnutripolnye-konvektory/golfstrim-v-s-prinuditelnoy-konvektsiey-220v/ | 110
Гольфстрим-В, КВК 37.11.220 с решеткой из ореха/мербау | Гольфстрим-В | КВК 37.11.220 | с решеткой из ореха/мербау | 110 | 372 | 2200 | 7921 | 6685 | 5465 | 108 | внутрипольный | КВК 37.11.220 | Медно-алюминиевый внутрипольный конвектор Гольфстрим-В с решеткой из ореха/мербау. Высота = 110 мм, длина=2200 мм, глубина=372 мм. | 100 | 70 | ОАО «ФИРМА ИЗОТЕРМ» тел.+7(812)322-88-82 | 0 | https://isoterm.ru/product/vnutripolnye-konvektory/golfstrim-v-s-prinuditelnoy-konvektsiey-220v/ | 110
Гольфстрим-В, КВК 37.11.230 с решеткой из ореха/мербау | Гольфстрим-В | КВК 37.11.230 | с решеткой из ореха/мербау | 110 | 372 | 2300 | 8517 | 7189 | 5877 | 126 | внутрипольный | КВК 37.11.230 | Медно-алюминиевый внутрипольный конвектор Гольфстрим-В с решеткой из ореха/мербау. Высота = 110 мм, длина=2300 мм, глубина=372 мм. | 100 | 70 | ОАО «ФИРМА ИЗОТЕРМ» тел.+7(812)322-88-82 | 0 | https://isoterm.ru/product/vnutripolnye-konvektory/golfstrim-v-s-prinuditelnoy-konvektsiey-220v/ | 110
Гольфстрим-В, КВК 37.11.240 с решеткой из ореха/мербау | Гольфстрим-В | КВК 37.11.240 | с решеткой из ореха/мербау | 110 | 372 | 2400 | 9618 | 8118 | 6636 | 140 | внутрипольный | КВК 37.11.240 | Медно-алюминиевый внутрипольный конвектор Гольфстрим-В с решеткой из ореха/мербау. Высота = 110 мм, длина=2400 мм, глубина=372 мм. | 100 | 70 | ОАО «ФИРМА ИЗОТЕРМ» тел.+7(812)322-88-82 | 0 | https://isoterm.ru/product/vnutripolnye-konvektory/golfstrim-v-s-prinuditelnoy-konvektsiey-220v/ | 110
Гольфстрим-В, КВК 37.11.250 с решеткой из ореха/мербау | Гольфстрим-В | КВК 37.11.250 | с решеткой из ореха/мербау | 110 | 372 | 2500 | 9656 | 8150 | 6663 | 140 | внутрипольный | КВК 37.11.250 | Медно-алюминиевый внутрипольный конвектор Гольфстрим-В с решеткой из ореха/мербау. Высота = 110 мм, длина=2500 мм, глубина=372 мм. | 100 | 70 | ОАО «ФИРМА ИЗОТЕРМ» тел.+7(812)322-88-82 | 0 | https://isoterm.ru/product/vnutripolnye-konvektory/golfstrim-v-s-prinuditelnoy-konvektsiey-220v/ | 110
Гольфстрим-В, КВК 37.11.260 с решеткой из ореха/мербау | Гольфстрим-В | КВК 37.11.260 | с решеткой из ореха/мербау | 110 | 372 | 2600 | 10150 | 8567 | 7004 | 144 | внутрипольный | КВК 37.11.260 | Медно-алюминиевый внутрипольный конвектор Гольфстрим-В с решеткой из ореха/мербау. Высота = 110 мм, длина=2600 мм, глубина=372 мм. | 100 | 70 | ОАО «ФИРМА ИЗОТЕРМ» тел.+7(812)322-88-82 | 0 | https://isoterm.ru/product/vnutripolnye-konvektory/golfstrim-v-s-prinuditelnoy-konvektsiey-220v/ | 110
Гольфстрим-В, КВК 37.11.270 с решеткой из ореха/мербау | Гольфстрим-В | КВК 37.11.270 | с решеткой из ореха/мербау | 110 | 372 | 2700 | 10188 | 8599 | 7030 | 144 | внутрипольный | КВК 37.11.270 | Медно-алюминиевый внутрипольный конвектор Гольфстрим-В с решеткой из ореха/мербау. Высота = 110 мм, длина=2700 мм, глубина=372 мм. | 100 | 70 | ОАО «ФИРМА ИЗОТЕРМ» тел.+7(812)322-88-82 | 0 | https://isoterm.ru/product/vnutripolnye-konvektory/golfstrim-v-s-prinuditelnoy-konvektsiey-220v/ | 110
Гольфстрим-В, КВК 37.11.280 с решеткой из ореха/мербау | Гольфстрим-В | КВК 37.11.280 | с решеткой из ореха/мербау | 110 | 372 | 2800 | 11750 | 9917 | 8108 | 162 | внутрипольный | КВК 37.11.280 | Медно-алюминиевый внутрипольный конвектор Гольфстрим-В с решеткой из ореха/мербау. Высота = 110 мм, длина=2800 мм, глубина=372 мм. | 100 | 70 | ОАО «ФИРМА ИЗОТЕРМ» тел.+7(812)322-88-82 | 0 | https://isoterm.ru/product/vnutripolnye-konvektory/golfstrim-v-s-prinuditelnoy-konvektsiey-220v/ | 110
Гольфстрим-В, КВК 37.11.290 с решеткой из ореха/мербау | Гольфстрим-В | КВК 37.11.290 | с решеткой из ореха/мербау | 110 | 372 | 2900 | 11785 | 9947 | 8132 | 162 | внутрипольный | КВК 37.11.290 | Медно-алюминиевый внутрипольный конвектор Гольфстрим-В с решеткой из ореха/мербау. Высота = 110 мм, длина=2900 мм, глубина=372 мм. | 100 | 70 | ОАО «ФИРМА ИЗОТЕРМ» тел.+7(812)322-88-82 | 0 | https://isoterm.ru/product/vnutripolnye-konvektory/golfstrim-v-s-prinuditelnoy-konvektsiey-220v/ | 110
Гольфстрим-В, КВК 37.11.300 с решеткой из ореха/мербау | Гольфстрим-В | КВК 37.11.300 | с решеткой из ореха/мербау | 110 | 372 | 3000 | 11823 | 9979 | 8158 | 162 | внутрипольный | КВК 37.11.300 | Медно-алюминиевый внутрипольный конвектор Гольфстрим-В с решеткой из ореха/мербау. Высота = 110 мм, длина=3000 мм, глубина=372 мм. | 100 | 70 | ОАО «ФИРМА ИЗОТЕРМ» тел.+7(812)322-88-82 | 0 | https://isoterm.ru/product/vnutripolnye-konvektory/golfstrim-v-s-prinuditelnoy-konvektsiey-220v/ | 110
Гольфстрим-В, КВК 37.11.310 с решеткой из ореха/мербау | Гольфстрим-В | КВК 37.11.310 | с решеткой из ореха/мербау | 110 | 372 | 3100 | 10818 | 9131 | 7465 | 172 | внутрипольный | КВК 37.11.310 | Медно-алюминиевый внутрипольный конвектор Гольфстрим-В с решеткой из ореха/мербау. Высота = 110 мм, длина=3100 мм, глубина=372 мм. | 100 | 70 | ОАО «ФИРМА ИЗОТЕРМ» тел.+7(812)322-88-82 | 0 | https://isoterm.ru/product/vnutripolnye-konvektory/golfstrim-v-s-prinuditelnoy-konvektsiey-220v/ | 110
Гольфстрим-В, КВК 37.11.320 с решеткой из ореха/мербау | Гольфстрим-В | КВК 37.11.320 | с решеткой из ореха/мербау | 110 | 372 | 3200 | 10859 | 9165 | 7492 | 172 | внутрипольный | КВК 37.11.320 | Медно-алюминиевый внутрипольный конвектор Гольфстрим-В с решеткой из ореха/мербау. Высота = 110 мм, длина=3200 мм, глубина=372 мм. | 100 | 70 | ОАО «ФИРМА ИЗОТЕРМ» тел.+7(812)322-88-82 | 0 | https://isoterm.ru/product/vnutripolnye-konvektory/golfstrim-v-s-prinuditelnoy-konvektsiey-220v/ | 110
Гольфстрим-В, КВК 37.11.330 с решеткой из ореха/мербау | Гольфстрим-В | КВК 37.11.330 | с решеткой из ореха/мербау | 110 | 372 | 3300 | 11325 | 9559 | 7815 | 176 | внутрипольный | КВК 37.11.330 | Медно-алюминиевый внутрипольный конвектор Гольфстрим-В с решеткой из ореха/мербау. Высота = 110 мм, длина=3300 мм, глубина=372 мм. | 100 | 70 | ОАО «ФИРМА ИЗОТЕРМ» тел.+7(812)322-88-82 | 0 | https://isoterm.ru/product/vnutripolnye-konvektory/golfstrim-v-s-prinuditelnoy-konvektsiey-220v/ | 110
Гольфстрим-В, КВК 37.11.340 с решеткой из ореха/мербау | Гольфстрим-В | КВК 37.11.340 | с решеткой из ореха/мербау | 110 | 372 | 3400 | 11792 | 9953 | 8137 | 180 | внутрипольный | КВК 37.11.340 | Медно-алюминиевый внутрипольный конвектор Гольфстрим-В с решеткой из ореха/мербау. Высота = 110 мм, длина=3400 мм, глубина=372 мм. | 100 | 70 | ОАО «ФИРМА ИЗОТЕРМ» тел.+7(812)322-88-82 | 0 | https://isoterm.ru/product/vnutripolnye-konvektory/golfstrim-v-s-prinuditelnoy-konvektsiey-220v/ | 110
Гольфстрим-В, КВК 37.11.350 с решеткой из ореха/мербау | Гольфстрим-В | КВК 37.11.350 | с решеткой из ореха/мербау | 110 | 372 | 3500 | 11832 | 9987 | 8164 | 180 | внутрипольный | КВК 37.11.350 | Медно-алюминиевый внутрипольный конвектор Гольфстрим-В с решеткой из ореха/мербау. Высота = 110 мм, длина=3500 мм, глубина=372 мм. | 100 | 70 | ОАО «ФИРМА ИЗОТЕРМ» тел.+7(812)322-88-82 | 0 | https://isoterm.ru/product/vnutripolnye-konvektory/golfstrim-v-s-prinuditelnoy-konvektsiey-220v/ | 110
Гольфстрим-В, КВК 37.11.360 с решеткой из ореха/мербау | Гольфстрим-В | КВК 37.11.360 | с решеткой из ореха/мербау | 110 | 372 | 3600 | 11873 | 10020 | 8192 | 180 | внутрипольный | КВК 37.11.360 | Медно-алюминиевый внутрипольный конвектор Гольфстрим-В с решеткой из ореха/мербау. Высота = 110 мм, длина=3600 мм, глубина=372 мм. | 100 | 70 | ОАО «ФИРМА ИЗОТЕРМ» тел.+7(812)322-88-82 | 0 | https://isoterm.ru/product/vnutripolnye-konvektory/golfstrim-v-s-prinuditelnoy-konvektsiey-220v/ | 110
Гольфстрим-В, КВК 37.11.370 с решеткой из ореха/мербау | Гольфстрим-В | КВК 37.11.370 | с решеткой из ореха/мербау | 110 | 372 | 3700 | 11913 | 10054 | 8220 | 180 | внутрипольный | КВК 37.11.370 | Медно-алюминиевый внутрипольный конвектор Гольфстрим-В с решеткой из ореха/мербау. Высота = 110 мм, длина=3700 мм, глубина=372 мм. | 100 | 70 | ОАО «ФИРМА ИЗОТЕРМ» тел.+7(812)322-88-82 | 0 | https://isoterm.ru/product/vnutripolnye-konvektory/golfstrim-v-s-prinuditelnoy-konvektsiey-220v/ | 110
Гольфстрим-В, КВК 37.11.380 с решеткой из ореха/мербау | Гольфстрим-В | КВК 37.11.380 | с решеткой из ореха/мербау | 110 | 372 | 3800 | 11953 | 10088 | 8247 | 180 | внутрипольный | КВК 37.11.380 | Медно-алюминиевый внутрипольный конвектор Гольфстрим-В с решеткой из ореха/мербау. Высота = 110 мм, длина=3800 мм, глубина=372 мм. | 100 | 70 | ОАО «ФИРМА ИЗОТЕРМ» тел.+7(812)322-88-82 | 0 | https://isoterm.ru/product/vnutripolnye-konvektory/golfstrim-v-s-prinuditelnoy-konvektsiey-220v/ | 110
Гольфстрим-В, КВК 37.11.390 с решеткой из ореха/мербау | Гольфстрим-В | КВК 37.11.390 | с решеткой из ореха/мербау | 110 | 372 | 3900 | 13422 | 11328 | 9261 | 198 | внутрипольный | КВК 37.11.390 | Медно-алюминиевый внутрипольный конвектор Гольфстрим-В с решеткой из ореха/мербау. Высота = 110 мм, длина=3900 мм, глубина=372 мм. | 100 | 70 | ОАО «ФИРМА ИЗОТЕРМ» тел.+7(812)322-88-82 | 0 | https://isoterm.ru/product/vnutripolnye-konvektory/golfstrim-v-s-prinuditelnoy-konvektsiey-220v/ | 110
Гольфстрим-В, КВК 37.11.400 с решеткой из ореха/мербау | Гольфстрим-В | КВК 37.11.400 | с решеткой из ореха/мербау | 110 | 372 | 4000 | 14891 | 12568 | 10275 | 216 | внутрипольный | КВК 37.11.400 | Медно-алюминиевый внутрипольный конвектор Гольфстрим-В с решеткой из ореха/мербау. Высота = 110 мм, длина=4000 мм, глубина=372 мм. | 100 | 70 | ОАО «ФИРМА ИЗОТЕРМ» тел.+7(812)322-88-82 | 0 | https://isoterm.ru/product/vnutripolnye-konvektory/golfstrim-v-s-prinuditelnoy-konvektsiey-220v/ | 110
Гольфстрим-В, КВК 37.11.410 с решеткой из ореха/мербау | Гольфстрим-В | КВК 37.11.410 | с решеткой из ореха/мербау | 110 | 372 | 4100 | 14931 | 12602 | 10302 | 216 | внутрипольный | КВК 37.11.410 | Медно-алюминиевый внутрипольный конвектор Гольфстрим-В с решеткой из ореха/мербау. Высота = 110 мм, длина=4100 мм, глубина=372 мм. | 100 | 70 | ОАО «ФИРМА ИЗОТЕРМ» тел.+7(812)322-88-82 | 0 | https://isoterm.ru/product/vnutripolnye-konvektory/golfstrim-v-s-prinuditelnoy-konvektsiey-220v/ | 110
Гольфстрим-В, КВК 37.11.420 с решеткой из ореха/мербау | Гольфстрим-В | КВК 37.11.420 | с решеткой из ореха/мербау | 110 | 372 | 4200 | 14971 | 12636 | 10330 | 216 | внутрипольный | КВК 37.11.420 | Медно-алюминиевый внутрипольный конвектор Гольфстрим-В с решеткой из ореха/мербау. Высота = 110 мм, длина=4200 мм, глубина=372 мм. | 100 | 70 | ОАО «ФИРМА ИЗОТЕРМ» тел.+7(812)322-88-82 | 0 | https://isoterm.ru/product/vnutripolnye-konvektory/golfstrim-v-s-prinuditelnoy-konvektsiey-220v/ | 110
Гольфстрим-В, КВК 37.11.430 с решеткой из ореха/мербау | Гольфстрим-В | КВК 37.11.430 | с решеткой из ореха/мербау | 110 | 372 | 4300 | 15010 | 12668 | 10357 | 216 | внутрипольный | КВК 37.11.430 | Медно-алюминиевый внутрипольный конвектор Гольфстрим-В с решеткой из ореха/мербау. Высота = 110 мм, длина=4300 мм, глубина=372 мм. | 100 | 70 | ОАО «ФИРМА ИЗОТЕРМ» тел.+7(812)322-88-82 | 0 | https://isoterm.ru/product/vnutripolnye-konvektory/golfstrim-v-s-prinuditelnoy-konvektsiey-220v/ | 110
Гольфстрим-В, КВК 37.11.440 с решеткой из ореха/мербау | Гольфстрим-В | КВК 37.11.440 | с решеткой из ореха/мербау | 110 | 372 | 4400 | 15048 | 12700 | 10383 | 216 | внутрипольный | КВК 37.11.440 | Медно-алюминиевый внутрипольный конвектор Гольфстрим-В с решеткой из ореха/мербау. Высота = 110 мм, длина=4400 мм, глубина=372 мм. | 100 | 70 | ОАО «ФИРМА ИЗОТЕРМ» тел.+7(812)322-88-82 | 0 | https://isoterm.ru/product/vnutripolnye-konvektory/golfstrim-v-s-prinuditelnoy-konvektsiey-220v/ | 110
Гольфстрим-В, КВК 37.11.450 с решеткой из ореха/мербау | Гольфстрим-В | КВК 37.11.450 | с решеткой из ореха/мербау | 110 | 372 | 4500 | 15612 | 13176 | 10772 | 234 | внутрипольный | КВК 37.11.450 | Медно-алюминиевый внутрипольный конвектор Гольфстрим-В с решеткой из ореха/мербау. Высота = 110 мм, длина=4500 мм, глубина=372 мм. | 100 | 70 | ОАО «ФИРМА ИЗОТЕРМ» тел.+7(812)322-88-82 | 0 | https://isoterm.ru/product/vnutripolnye-konvektory/golfstrim-v-s-prinuditelnoy-konvektsiey-220v/ | 110
Гольфстрим-В, КВК 37.11.460 с решеткой из ореха/мербау | Гольфстрим-В | КВК 37.11.460 | с решеткой из ореха/мербау | 110 | 372 | 4600 | 16176 | 13652 | 11161 | 252 | внутрипольный | КВК 37.11.460 | Медно-алюминиевый внутрипольный конвектор Гольфстрим-В с решеткой из ореха/мербау. Высота = 110 мм, длина=4600 мм, глубина=372 мм. | 100 | 70 | ОАО «ФИРМА ИЗОТЕРМ» тел.+7(812)322-88-82 | 0 | https://isoterm.ru/product/vnutripolnye-konvektory/golfstrim-v-s-prinuditelnoy-konvektsiey-220v/ | 110
Гольфстрим-В, КВК 37.11.470 с решеткой из ореха/мербау | Гольфстрим-В | КВК 37.11.470 | с решеткой из ореха/мербау | 110 | 372 | 4700 | 17216 | 14531 | 11879 | 266 | внутрипольный | КВК 37.11.470 | Медно-алюминиевый внутрипольный конвектор Гольфстрим-В с решеткой из ореха/мербау. Высота = 110 мм, длина=4700 мм, глубина=372 мм. | 100 | 70 | ОАО «ФИРМА ИЗОТЕРМ» тел.+7(812)322-88-82 | 0 | https://isoterm.ru/product/vnutripolnye-konvektory/golfstrim-v-s-prinuditelnoy-konvektsiey-220v/ | 110
Гольфстрим-В, КВК 37.11.480 с решеткой из ореха/мербау | Гольфстрим-В | КВК 37.11.480 | с решеткой из ореха/мербау | 110 | 372 | 4800 | 18257 | 15409 | 12597 | 280 | внутрипольный | КВК 37.11.480 | Медно-алюминиевый внутрипольный конвектор Гольфстрим-В с решеткой из ореха/мербау. Высота = 110 мм, длина=4800 мм, глубина=372 мм. | 100 | 70 | ОАО «ФИРМА ИЗОТЕРМ» тел.+7(812)322-88-82 | 0 | https://isoterm.ru/product/vnutripolnye-konvektory/golfstrim-v-s-prinuditelnoy-konvektsiey-220v/ | 110
Гольфстрим-В, КВК 37.11.490 с решеткой из ореха/мербау | Гольфстрим-В | КВК 37.11.490 | с решеткой из ореха/мербау | 110 | 372 | 4900 | 18297 | 15443 | 12625 | 280 | внутрипольный | КВК 37.11.490 | Медно-алюминиевый внутрипольный конвектор Гольфстрим-В с решеткой из ореха/мербау. Высота = 110 мм, длина=4900 мм, глубина=372 мм. | 100 | 70 | ОАО «ФИРМА ИЗОТЕРМ» тел.+7(812)322-88-82 | 0 | https://isoterm.ru/product/vnutripolnye-konvektory/golfstrim-v-s-prinuditelnoy-konvektsiey-220v/ | 110
Гольфстрим-В, КВК 37.11.500 с решеткой из ореха/мербау | Гольфстрим-В | КВК 37.11.500 | с решеткой из ореха/мербау | 110 | 372 | 5000 | 18337 | 15477 | 12653 | 280 | внутрипольный | КВК 37.11.500 | Медно-алюминиевый внутрипольный конвектор Гольфстрим-В с решеткой из ореха/мербау. Высота = 110 мм, длина=5000 мм, глубина=372 мм. | 100 | 70 | ОАО «ФИРМА ИЗОТЕРМ» тел.+7(812)322-88-82 | 0 | https://isoterm.ru/product/vnutripolnye-konvektory/golfstrim-v-s-prinuditelnoy-konvektsiey-220v/ | 110
Гольфстрим-В, КВК 37.11.510 с решеткой из ореха/мербау | Гольфстрим-В | КВК 37.11.510 | с решеткой из ореха/мербау | 110 | 372 | 5100 | 18804 | 15871 | 12975 | 284 | внутрипольный | КВК 37.11.510 | Медно-алюминиевый внутрипольный конвектор Гольфстрим-В с решеткой из ореха/мербау. Высота = 110 мм, длина=5100 мм, глубина=372 мм. | 100 | 70 | ОАО «ФИРМА ИЗОТЕРМ» тел.+7(812)322-88-82 | 0 | https://isoterm.ru/product/vnutripolnye-konvektory/golfstrim-v-s-prinuditelnoy-konvektsiey-220v/ | 110
Гольфстрим-В, КВК 37.11.520 с решеткой из ореха/мербау | Гольфстрим-В | КВК 37.11.520 | с решеткой из ореха/мербау | 110 | 372 | 5200 | 19271 | 16265 | 13297 | 288 | внутрипольный | КВК 37.11.520 | Медно-алюминиевый внутрипольный конвектор Гольфстрим-В с решеткой из ореха/мербау. Высота = 110 мм, длина=5200 мм, глубина=372 мм. | 100 | 70 | ОАО «ФИРМА ИЗОТЕРМ» тел.+7(812)322-88-82 | 0 | https://isoterm.ru/product/vnutripolnye-konvektory/golfstrim-v-s-prinuditelnoy-konvektsiey-220v/ | 110
Гольфстрим-В, КВК 37.11.530 с решеткой из ореха/мербау | Гольфстрим-В | КВК 37.11.530 | с решеткой из ореха/мербау | 110 | 372 | 5300 | 19311 | 16298 | 13325 | 288 | внутрипольный | КВК 37.11.530 | Медно-алюминиевый внутрипольный конвектор Гольфстрим-В с решеткой из ореха/мербау. Высота = 110 мм, длина=5300 мм, глубина=372 мм. | 100 | 70 | ОАО «ФИРМА ИЗОТЕРМ» тел.+7(812)322-88-82 | 0 | https://isoterm.ru/product/vnutripolnye-konvektory/golfstrim-v-s-prinuditelnoy-konvektsiey-220v/ | 110
Гольфстрим-В, КВК 37.11.540 с решеткой из ореха/мербау | Гольфстрим-В | КВК 37.11.540 | с решеткой из ореха/мербау | 110 | 372 | 5400 | 19351 | 16332 | 13352 | 288 | внутрипольный | КВК 37.11.540 | Медно-алюминиевый внутрипольный конвектор Гольфстрим-В с решеткой из ореха/мербау. Высота = 110 мм, длина=5400 мм, глубина=372 мм. | 100 | 70 | ОАО «ФИРМА ИЗОТЕРМ» тел.+7(812)322-88-82 | 0 | https://isoterm.ru/product/vnutripolnye-konvektory/golfstrim-v-s-prinuditelnoy-konvektsiey-220v/ | 110
Гольфстрим-В, КВК 37.11.550 с решеткой из ореха/мербау | Гольфстрим-В | КВК 37.11.550 | с решеткой из ореха/мербау | 110 | 372 | 5500 | 20824 | 17575 | 14368 | 306 | внутрипольный | КВК 37.11.550 | Медно-алюминиевый внутрипольный конвектор Гольфстрим-В с решеткой из ореха/мербау. Высота = 110 мм, длина=5500 мм, глубина=372 мм. | 100 | 70 | ОАО «ФИРМА ИЗОТЕРМ» тел.+7(812)322-88-82 | 0 | https://isoterm.ru/product/vnutripolnye-konvektory/golfstrim-v-s-prinuditelnoy-konvektsiey-220v/ | 110
Гольфстрим-В, КВК 37.11.560 с решеткой из ореха/мербау | Гольфстрим-В | КВК 37.11.560 | с решеткой из ореха/мербау | 110 | 372 | 5600 | 22296 | 18818 | 15384 | 324 | внутрипольный | КВК 37.11.560 | Медно-алюминиевый внутрипольный конвектор Гольфстрим-В с решеткой из ореха/мербау. Высота = 110 мм, длина=5600 мм, глубина=372 мм. | 100 | 70 | ОАО «ФИРМА ИЗОТЕРМ» тел.+7(812)322-88-82 | 0 | https://isoterm.ru/product/vnutripolnye-konvektory/golfstrim-v-s-prinuditelnoy-konvektsiey-220v/ | 110
Гольфстрим-В, КВК 37.11.570 с решеткой из ореха/мербау | Гольфстрим-В | КВК 37.11.570 | с решеткой из ореха/мербау | 110 | 372 | 5700 | 22333 | 18849 | 15410 | 324 | внутрипольный | КВК 37.11.570 | Медно-алюминиевый внутрипольный конвектор Гольфстрим-В с решеткой из ореха/мербау. Высота = 110 мм, длина=5700 мм, глубина=372 мм. | 100 | 70 | ОАО «ФИРМА ИЗОТЕРМ» тел.+7(812)322-88-82 | 0 | https://isoterm.ru/product/vnutripolnye-konvektory/golfstrim-v-s-prinuditelnoy-konvektsiey-220v/ | 110
Гольфстрим-В, КВК 37.11.580 с решеткой из ореха/мербау | Гольфстрим-В | КВК 37.11.580 | с решеткой из ореха/мербау | 110 | 372 | 5800 | 22369 | 18880 | 15435 | 324 | внутрипольный | КВК 37.11.580 | Медно-алюминиевый внутрипольный конвектор Гольфстрим-В с решеткой из ореха/мербау. Высота = 110 мм, длина=5800 мм, глубина=372 мм. | 100 | 70 | ОАО «ФИРМА ИЗОТЕРМ» тел.+7(812)322-88-82 | 0 | https://isoterm.ru/product/vnutripolnye-konvektory/golfstrim-v-s-prinuditelnoy-konvektsiey-220v/ | 110
Гольфстрим-В, КВК 37.11.590 с решеткой из ореха/мербау | Гольфстрим-В | КВК 37.11.590 | с решеткой из ореха/мербау | 110 | 372 | 5900 | 22409 | 18914 | 15463 | 324 | внутрипольный | КВК 37.11.590 | Медно-алюминиевый внутрипольный конвектор Гольфстрим-В с решеткой из ореха/мербау. Высота = 110 мм, длина=5900 мм, глубина=372 мм. | 100 | 70 | ОАО «ФИРМА ИЗОТЕРМ» тел.+7(812)322-88-82 | 0 | https://isoterm.ru/product/vnutripolnye-konvektory/golfstrim-v-s-prinuditelnoy-konvektsiey-220v/ | 110
Гольфстрим-В, КВК 37.11.600 с решеткой из ореха/мербау | Гольфстрим-В | КВК 37.11.600 | с решеткой из ореха/мербау | 110 | 372 | 6000 | 22450 | 18948 | 15490 | 324 | внутрипольный | КВК 37.11.600 | Медно-алюминиевый внутрипольный конвектор Гольфстрим-В с решеткой из ореха/мербау. Высота = 110 мм, длина=6000 мм, глубина=372 мм. | 100 | 70 | ОАО «ФИРМА ИЗОТЕРМ» тел.+7(812)322-88-82 | 0 | https://isoterm.ru/product/vnutripolnye-konvektory/golfstrim-v-s-prinuditelnoy-konvektsiey-220v/ | 110
Гольфстрим-В, КВК 37.14.060 с решеткой из секционной стали | Гольфстрим-В | КВК 37.14.060 | с решеткой из секционной стали | 140 | 372 | 600 | 2384 | 2012 | 1645 | 32 | внутрипольный | КВК 37.14.060 | Медно-алюминиевый внутрипольный конвектор Гольфстрим-В с решеткой из секционной стали. Высота = 140 мм, длина=600 мм, глубина=372 мм. | 50 | 120 | ОАО «ФИРМА ИЗОТЕРМ» тел.+7(812)322-88-82 | 0 | https://isoterm.ru/product/vnutripolnye-konvektory/golfstrim-v-s-prinuditelnoy-konvektsiey-220v/ | 110
Гольфстрим-В, КВК 37.14.070 с решеткой из секционной стали | Гольфстрим-В | КВК 37.14.070 | с решеткой из секционной стали | 140 | 372 | 700 | 2436 | 2056 | 1681 | 32 | внутрипольный | КВК 37.14.070 | Медно-алюминиевый внутрипольный конвектор Гольфстрим-В с решеткой из секционной стали. Высота = 140 мм, длина=700 мм, глубина=372 мм. | 50 | 120 | ОАО «ФИРМА ИЗОТЕРМ» тел.+7(812)322-88-82 | 0 | https://isoterm.ru/product/vnutripolnye-konvektory/golfstrim-v-s-prinuditelnoy-konvektsiey-220v/ | 110
Гольфстрим-В, КВК 37.14.080 с решеткой из секционной стали | Гольфстрим-В | КВК 37.14.080 | с решеткой из секционной стали | 140 | 372 | 800 | 2488 | 2100 | 1716 | 32 | внутрипольный | КВК 37.14.080 | Медно-алюминиевый внутрипольный конвектор Гольфстрим-В с решеткой из секционной стали. Высота = 140 мм, длина=800 мм, глубина=372 мм. | 50 | 120 | ОАО «ФИРМА ИЗОТЕРМ» тел.+7(812)322-88-82 | 0 | https://isoterm.ru/product/vnutripolnye-konvektory/golfstrim-v-s-prinuditelnoy-konvektsiey-220v/ | 110
Гольфстрим-В, КВК 37.14.090 с решеткой из секционной стали | Гольфстрим-В | КВК 37.14.090 | с решеткой из секционной стали | 140 | 372 | 900 | 3172 | 2677 | 2188 | 36 | внутрипольный | КВК 37.14.090 | Медно-алюминиевый внутрипольный конвектор Гольфстрим-В с решеткой из секционной стали. Высота = 140 мм, длина=900 мм, глубина=372 мм. | 50 | 120 | ОАО «ФИРМА ИЗОТЕРМ» тел.+7(812)322-88-82 | 0 | https://isoterm.ru/product/vnutripolnye-konvektory/golfstrim-v-s-prinuditelnoy-konvektsiey-220v/ | 110
Гольфстрим-В, КВК 37.14.100 с решеткой из секционной стали | Гольфстрим-В | КВК 37.14.100 | с решеткой из секционной стали | 140 | 372 | 1000 | 3226 | 2723 | 2226 | 36 | внутрипольный | КВК 37.14.100 | Медно-алюминиевый внутрипольный конвектор Гольфстрим-В с решеткой из секционной стали. Высота = 140 мм, длина=1000 мм, глубина=372 мм. | 50 | 120 | ОАО «ФИРМА ИЗОТЕРМ» тел.+7(812)322-88-82 | 0 | https://isoterm.ru/product/vnutripolnye-konvektory/golfstrim-v-s-prinuditelnoy-konvektsiey-220v/ | 110
Гольфстрим-В, КВК 37.14.110 с решеткой из секционной стали | Гольфстрим-В | КВК 37.14.110 | с решеткой из секционной стали | 140 | 372 | 1100 | 5374 | 4536 | 3708 | 54 | внутрипольный | КВК 37.14.110 | Медно-алюминиевый внутрипольный конвектор Гольфстрим-В с решеткой из секционной стали. Высота = 140 мм, длина=1100 мм, глубина=372 мм. | 50 | 120 | ОАО «ФИРМА ИЗОТЕРМ» тел.+7(812)322-88-82 | 0 | https://isoterm.ru/product/vnutripolnye-konvektory/golfstrim-v-s-prinuditelnoy-konvektsiey-220v/ | 110
Гольфстрим-В, КВК 37.14.120 с решеткой из секционной стали | Гольфстрим-В | КВК 37.14.120 | с решеткой из секционной стали | 140 | 372 | 1200 | 5428 | 4581 | 3745 | 54 | внутрипольный | КВК 37.14.120 | Медно-алюминиевый внутрипольный конвектор Гольфстрим-В с решеткой из секционной стали. Высота = 140 мм, длина=1200 мм, глубина=372 мм. | 50 | 120 | ОАО «ФИРМА ИЗОТЕРМ» тел.+7(812)322-88-82 | 0 | https://isoterm.ru/product/vnutripolnye-konvektory/golfstrim-v-s-prinuditelnoy-konvektsiey-220v/ | 110
Гольфстрим-В, КВК 37.14.130 с решеткой из секционной стали | Гольфстрим-В | КВК 37.14.130 | с решеткой из секционной стали | 140 | 372 | 1300 | 5622 | 4745 | 3879 | 68 | внутрипольный | КВК 37.14.130 | Медно-алюминиевый внутрипольный конвектор Гольфстрим-В с решеткой из секционной стали. Высота = 140 мм, длина=1300 мм, глубина=372 мм. | 50 | 120 | ОАО «ФИРМА ИЗОТЕРМ» тел.+7(812)322-88-82 | 0 | https://isoterm.ru/product/vnutripolnye-konvektory/golfstrim-v-s-prinuditelnoy-konvektsiey-220v/ | 110
Гольфстрим-В, КВК 37.14.140 с решеткой из секционной стали | Гольфстрим-В | КВК 37.14.140 | с решеткой из секционной стали | 140 | 372 | 1400 | 5671 | 4787 | 3913 | 68 | внутрипольный | КВК 37.14.140 | Медно-алюминиевый внутрипольный конвектор Гольфстрим-В с решеткой из секционной стали. Высота = 140 мм, длина=1400 мм, глубина=372 мм. | 50 | 120 | ОАО «ФИРМА ИЗОТЕРМ» тел.+7(812)322-88-82 | 0 | https://isoterm.ru/product/vnutripolnye-konvektory/golfstrim-v-s-prinuditelnoy-konvektsiey-220v/ | 110
Гольфстрим-В, КВК 37.14.150 с решеткой из секционной стали | Гольфстрим-В | КВК 37.14.150 | с решеткой из секционной стали | 140 | 372 | 1500 | 7824 | 6603 | 5398 | 86 | внутрипольный | КВК 37.14.150 | Медно-алюминиевый внутрипольный конвектор Гольфстрим-В с решеткой из секционной стали. Высота = 140 мм, длина=1500 мм, глубина=372 мм. | 50 | 120 | ОАО «ФИРМА ИЗОТЕРМ» тел.+7(812)322-88-82 | 0 | https://isoterm.ru/product/vnutripolnye-konvektory/golfstrim-v-s-prinuditelnoy-konvektsiey-220v/ | 110
Гольфстрим-В, КВК 37.14.160 с решеткой из секционной стали | Гольфстрим-В | КВК 37.14.160 | с решеткой из секционной стали | 140 | 372 | 1600 | 7876 | 6647 | 5434 | 86 | внутрипольный | КВК 37.14.160 | Медно-алюминиевый внутрипольный конвектор Гольфстрим-В с решеткой из секционной стали. Высота = 140 мм, длина=1600 мм, глубина=372 мм. | 50 | 120 | ОАО «ФИРМА ИЗОТЕРМ» тел.+7(812)322-88-82 | 0 | https://isoterm.ru/product/vnutripolnye-konvektory/golfstrim-v-s-prinuditelnoy-konvektsiey-220v/ | 110
Гольфстрим-В, КВК 37.14.170 с решеткой из секционной стали | Гольфстрим-В | КВК 37.14.170 | с решеткой из секционной стали | 140 | 372 | 1700 | 8560 | 7224 | 5906 | 90 | внутрипольный | КВК 37.14.170 | Медно-алюминиевый внутрипольный конвектор Гольфстрим-В с решеткой из секционной стали. Высота = 140 мм, длина=1700 мм, глубина=372 мм. | 50 | 120 | ОАО «ФИРМА ИЗОТЕРМ» тел.+7(812)322-88-82 | 0 | https://isoterm.ru/product/vnutripolnye-konvektory/golfstrim-v-s-prinuditelnoy-konvektsiey-220v/ | 110
Гольфстрим-В, КВК 37.14.180 с решеткой из секционной стали | Гольфстрим-В | КВК 37.14.180 | с решеткой из секционной стали | 140 | 372 | 1800 | 8612 | 7268 | 5942 | 90 | внутрипольный | КВК 37.14.180 | Медно-алюминиевый внутрипольный конвектор Гольфстрим-В с решеткой из секционной стали. Высота = 140 мм, длина=1800 мм, глубина=372 мм. | 50 | 120 | ОАО «ФИРМА ИЗОТЕРМ» тел.+7(812)322-88-82 | 0 | https://isoterm.ru/product/vnutripolnye-konvektory/golfstrim-v-s-prinuditelnoy-konvektsiey-220v/ | 110
Гольфстрим-В, КВК 37.14.190 с решеткой из секционной стали | Гольфстрим-В | КВК 37.14.190 | с решеткой из секционной стали | 140 | 372 | 1900 | 8666 | 7314 | 5980 | 90 | внутрипольный | КВК 37.14.190 | Медно-алюминиевый внутрипольный конвектор Гольфстрим-В с решеткой из секционной стали. Высота = 140 мм, длина=1900 мм, глубина=372 мм. | 50 | 120 | ОАО «ФИРМА ИЗОТЕРМ» тел.+7(812)322-88-82 | 0 | https://isoterm.ru/product/vnutripolnye-konvektory/golfstrim-v-s-prinuditelnoy-konvektsiey-220v/ | 110
Гольфстрим-В, КВК 37.14.200 с решеткой из секционной стали | Гольфстрим-В | КВК 37.14.200 | с решеткой из секционной стали | 140 | 372 | 2000 | 10814 | 9127 | 7462 | 108 | внутрипольный | КВК 37.14.200 | Медно-алюминиевый внутрипольный конвектор Гольфстрим-В с решеткой из секционной стали. Высота = 140 мм, длина=2000 мм, глубина=372 мм. | 50 | 120 | ОАО «ФИРМА ИЗОТЕРМ» тел.+7(812)322-88-82 | 0 | https://isoterm.ru/product/vnutripolnye-konvektory/golfstrim-v-s-prinuditelnoy-konvektsiey-220v/ | 110
Гольфстрим-В, КВК 37.14.210 с решеткой из секционной стали | Гольфстрим-В | КВК 37.14.210 | с решеткой из секционной стали | 140 | 372 | 2100 | 10868 | 9173 | 7499 | 108 | внутрипольный | КВК 37.14.210 | Медно-алюминиевый внутрипольный конвектор Гольфстрим-В с решеткой из секционной стали. Высота = 140 мм, длина=2100 мм, глубина=372 мм. | 50 | 120 | ОАО «ФИРМА ИЗОТЕРМ» тел.+7(812)322-88-82 | 0 | https://isoterm.ru/product/vnutripolnye-konvektory/golfstrim-v-s-prinuditelnoy-konvektsiey-220v/ | 110
Гольфстрим-В, КВК 37.14.220 с решеткой из секционной стали | Гольфстрим-В | КВК 37.14.220 | с решеткой из секционной стали | 140 | 372 | 2200 | 10923 | 9219 | 7537 | 108 | внутрипольный | КВК 37.14.220 | Медно-алюминиевый внутрипольный конвектор Гольфстрим-В с решеткой из секционной стали. Высота = 140 мм, длина=2200 мм, глубина=372 мм. | 50 | 120 | ОАО «ФИРМА ИЗОТЕРМ» тел.+7(812)322-88-82 | 0 | https://isoterm.ru/product/vnutripolnye-konvektory/golfstrim-v-s-prinuditelnoy-konvektsiey-220v/ | 110
Гольфстрим-В, КВК 37.14.230 с решеткой из секционной стали | Гольфстрим-В | КВК 37.14.230 | с решеткой из секционной стали | 140 | 372 | 2300 | 11743 | 9911 | 8103 | 126 | внутрипольный | КВК 37.14.230 | Медно-алюминиевый внутрипольный конвектор Гольфстрим-В с решеткой из секционной стали. Высота = 140 мм, длина=2300 мм, глубина=372 мм. | 50 | 120 | ОАО «ФИРМА ИЗОТЕРМ» тел.+7(812)322-88-82 | 0 | https://isoterm.ru/product/vnutripolnye-konvektory/golfstrim-v-s-prinuditelnoy-konvektsiey-220v/ | 110
Гольфстрим-В, КВК 37.14.240 с решеткой из секционной стали | Гольфстрим-В | КВК 37.14.240 | с решеткой из секционной стали | 140 | 372 | 2400 | 13264 | 11195 | 9152 | 140 | внутрипольный | КВК 37.14.240 | Медно-алюминиевый внутрипольный конвектор Гольфстрим-В с решеткой из секционной стали. Высота = 140 мм, длина=2400 мм, глубина=372 мм. | 50 | 120 | ОАО «ФИРМА ИЗОТЕРМ» тел.+7(812)322-88-82 | 0 | https://isoterm.ru/product/vnutripolnye-konvektory/golfstrim-v-s-prinuditelnoy-konvektsiey-220v/ | 110
Гольфстрим-В, КВК 37.14.250 с решеткой из секционной стали | Гольфстрим-В | КВК 37.14.250 | с решеткой из секционной стали | 140 | 372 | 2500 | 13316 | 11239 | 9188 | 140 | внутрипольный | КВК 37.14.250 | Медно-алюминиевый внутрипольный конвектор Гольфстрим-В с решеткой из секционной стали. Высота = 140 мм, длина=2500 мм, глубина=372 мм. | 50 | 120 | ОАО «ФИРМА ИЗОТЕРМ» тел.+7(812)322-88-82 | 0 | https://isoterm.ru/product/vnutripolnye-konvektory/golfstrim-v-s-prinuditelnoy-konvektsiey-220v/ | 110
Гольфстрим-В, КВК 37.14.260 с решеткой из секционной стали | Гольфстрим-В | КВК 37.14.260 | с решеткой из секционной стали | 140 | 372 | 2600 | 14000 | 11816 | 9660 | 144 | внутрипольный | КВК 37.14.260 | Медно-алюминиевый внутрипольный конвектор Гольфстрим-В с решеткой из секционной стали. Высота = 140 мм, длина=2600 мм, глубина=372 мм. | 50 | 120 | ОАО «ФИРМА ИЗОТЕРМ» тел.+7(812)322-88-82 | 0 | https://isoterm.ru/product/vnutripolnye-konvektory/golfstrim-v-s-prinuditelnoy-konvektsiey-220v/ | 110
Гольфстрим-В, КВК 37.14.270 с решеткой из секционной стали | Гольфстрим-В | КВК 37.14.270 | с решеткой из секционной стали | 140 | 372 | 2700 | 14052 | 11860 | 9696 | 144 | внутрипольный | КВК 37.14.270 | Медно-алюминиевый внутрипольный конвектор Гольфстрим-В с решеткой из секционной стали. Высота = 140 мм, длина=2700 мм, глубина=372 мм. | 50 | 120 | ОАО «ФИРМА ИЗОТЕРМ» тел.+7(812)322-88-82 | 0 | https://isoterm.ru/product/vnutripolnye-konvektory/golfstrim-v-s-prinuditelnoy-konvektsiey-220v/ | 110
Гольфстрим-В, КВК 37.14.280 с решеткой из секционной стали | Гольфстрим-В | КВК 37.14.280 | с решеткой из секционной стали | 140 | 372 | 2800 | 16204 | 13677 | 11181 | 162 | внутрипольный | КВК 37.14.280 | Медно-алюминиевый внутрипольный конвектор Гольфстрим-В с решеткой из секционной стали. Высота = 140 мм, длина=2800 мм, глубина=372 мм. | 50 | 120 | ОАО «ФИРМА ИЗОТЕРМ» тел.+7(812)322-88-82 | 0 | https://isoterm.ru/product/vnutripolnye-konvektory/golfstrim-v-s-prinuditelnoy-konvektsiey-220v/ | 110
Гольфстрим-В, КВК 37.14.290 с решеткой из секционной стали | Гольфстрим-В | КВК 37.14.290 | с решеткой из секционной стали | 140 | 372 | 2900 | 16254 | 13718 | 11215 | 162 | внутрипольный | КВК 37.14.290 | Медно-алюминиевый внутрипольный конвектор Гольфстрим-В с решеткой из секционной стали. Высота = 140 мм, длина=2900 мм, глубина=372 мм. | 50 | 120 | ОАО «ФИРМА ИЗОТЕРМ» тел.+7(812)322-88-82 | 0 | https://isoterm.ru/product/vnutripolnye-konvektory/golfstrim-v-s-prinuditelnoy-konvektsiey-220v/ | 110
Гольфстрим-В, КВК 37.14.300 с решеткой из секционной стали | Гольфстрим-В | КВК 37.14.300 | с решеткой из секционной стали | 140 | 372 | 3000 | 16308 | 13764 | 11253 | 162 | внутрипольный | КВК 37.14.300 | Медно-алюминиевый внутрипольный конвектор Гольфстрим-В с решеткой из секционной стали. Высота = 140 мм, длина=3000 мм, глубина=372 мм. | 50 | 120 | ОАО «ФИРМА ИЗОТЕРМ» тел.+7(812)322-88-82 | 0 | https://isoterm.ru/product/vnutripolnye-konvektory/golfstrim-v-s-prinuditelnoy-konvektsiey-220v/ | 110
Гольфстрим-В, КВК 37.14.310 с решеткой из секционной стали | Гольфстрим-В | КВК 37.14.310 | с решеткой из секционной стали | 140 | 372 | 3100 | 15319 | 12929 | 10570 | 172 | внутрипольный | КВК 37.14.310 | Медно-алюминиевый внутрипольный конвектор Гольфстрим-В с решеткой из секционной стали. Высота = 140 мм, длина=3100 мм, глубина=372 мм. | 50 | 120 | ОАО «ФИРМА ИЗОТЕРМ» тел.+7(812)322-88-82 | 0 | https://isoterm.ru/product/vnutripolnye-konvektory/golfstrim-v-s-prinuditelnoy-konvektsiey-220v/ | 110
Гольфстрим-В, КВК 37.14.320 с решеткой из секционной стали | Гольфстрим-В | КВК 37.14.320 | с решеткой из секционной стали | 140 | 372 | 3200 | 15374 | 12976 | 10608 | 172 | внутрипольный | КВК 37.14.320 | Медно-алюминиевый внутрипольный конвектор Гольфстрим-В с решеткой из секционной стали. Высота = 140 мм, длина=3200 мм, глубина=372 мм. | 50 | 120 | ОАО «ФИРМА ИЗОТЕРМ» тел.+7(812)322-88-82 | 0 | https://isoterm.ru/product/vnutripolnye-konvektory/golfstrim-v-s-prinuditelnoy-konvektsiey-220v/ | 110
Гольфстрим-В, КВК 37.14.330 с решеткой из секционной стали | Гольфстрим-В | КВК 37.14.330 | с решеткой из секционной стали | 140 | 372 | 3300 | 16039 | 13537 | 11067 | 176 | внутрипольный | КВК 37.14.330 | Медно-алюминиевый внутрипольный конвектор Гольфстрим-В с решеткой из секционной стали. Высота = 140 мм, длина=3300 мм, глубина=372 мм. | 50 | 120 | ОАО «ФИРМА ИЗОТЕРМ» тел.+7(812)322-88-82 | 0 | https://isoterm.ru/product/vnutripolnye-konvektory/golfstrim-v-s-prinuditelnoy-konvektsiey-220v/ | 110
Гольфстрим-В, КВК 37.14.340 с решеткой из секционной стали | Гольфстрим-В | КВК 37.14.340 | с решеткой из секционной стали | 140 | 372 | 3400 | 16704 | 14098 | 11526 | 180 | внутрипольный | КВК 37.14.340 | Медно-алюминиевый внутрипольный конвектор Гольфстрим-В с решеткой из секционной стали. Высота = 140 мм, длина=3400 мм, глубина=372 мм. | 50 | 120 | ОАО «ФИРМА ИЗОТЕРМ» тел.+7(812)322-88-82 | 0 | https://isoterm.ru/product/vnutripolnye-konvektory/golfstrim-v-s-prinuditelnoy-konvektsiey-220v/ | 110
Гольфстрим-В, КВК 37.14.350 с решеткой из секционной стали | Гольфстрим-В | КВК 37.14.350 | с решеткой из секционной стали | 140 | 372 | 3500 | 16759 | 14145 | 11564 | 180 | внутрипольный | КВК 37.14.350 | Медно-алюминиевый внутрипольный конвектор Гольфстрим-В с решеткой из секционной стали. Высота = 140 мм, длина=3500 мм, глубина=372 мм. | 50 | 120 | ОАО «ФИРМА ИЗОТЕРМ» тел.+7(812)322-88-82 | 0 | https://isoterm.ru/product/vnutripolnye-konvektory/golfstrim-v-s-prinuditelnoy-konvektsiey-220v/ | 110
Гольфстрим-В, КВК 37.14.360 с решеткой из секционной стали | Гольфстрим-В | КВК 37.14.360 | с решеткой из секционной стали | 140 | 372 | 3600 | 16814 | 14191 | 11602 | 180 | внутрипольный | КВК 37.14.360 | Медно-алюминиевый внутрипольный конвектор Гольфстрим-В с решеткой из секционной стали. Высота = 140 мм, длина=3600 мм, глубина=372 мм. | 50 | 120 | ОАО «ФИРМА ИЗОТЕРМ» тел.+7(812)322-88-82 | 0 | https://isoterm.ru/product/vnutripolnye-konvektory/golfstrim-v-s-prinuditelnoy-konvektsiey-220v/ | 110
Гольфстрим-В, КВК 37.14.370 с решеткой из секционной стали | Гольфстрим-В | КВК 37.14.370 | с решеткой из секционной стали | 140 | 372 | 3700 | 16871 | 14239 | 11641 | 180 | внутрипольный | КВК 37.14.370 | Медно-алюминиевый внутрипольный конвектор Гольфстрим-В с решеткой из секционной стали. Высота = 140 мм, длина=3700 мм, глубина=372 мм. | 50 | 120 | ОАО «ФИРМА ИЗОТЕРМ» тел.+7(812)322-88-82 | 0 | https://isoterm.ru/product/vnutripolnye-konvektory/golfstrim-v-s-prinuditelnoy-konvektsiey-220v/ | 110
Гольфстрим-В, КВК 37.14.380 с решеткой из секционной стали | Гольфстрим-В | КВК 37.14.380 | с решеткой из секционной стали | 140 | 372 | 3800 | 16929 | 14288 | 11681 | 180 | внутрипольный | КВК 37.14.380 | Медно-алюминиевый внутрипольный конвектор Гольфстрим-В с решеткой из секционной стали. Высота = 140 мм, длина=3800 мм, глубина=372 мм. | 50 | 120 | ОАО «ФИРМА ИЗОТЕРМ» тел.+7(812)322-88-82 | 0 | https://isoterm.ru/product/vnutripolnye-konvektory/golfstrim-v-s-prinuditelnoy-konvektsiey-220v/ | 110
Гольфстрим-В, КВК 37.14.390 с решеткой из секционной стали | Гольфстрим-В | КВК 37.14.390 | с решеткой из секционной стали | 140 | 372 | 3900 | 19014 | 16048 | 13119 | 198 | внутрипольный | КВК 37.14.390 | Медно-алюминиевый внутрипольный конвектор Гольфстрим-В с решеткой из секционной стали. Высота = 140 мм, длина=3900 мм, глубина=372 мм. | 50 | 120 | ОАО «ФИРМА ИЗОТЕРМ» тел.+7(812)322-88-82 | 0 | https://isoterm.ru/product/vnutripolnye-konvektory/golfstrim-v-s-prinuditelnoy-konvektsiey-220v/ | 110
Гольфстрим-В, КВК 37.14.400 с решеткой из секционной стали | Гольфстрим-В | КВК 37.14.400 | с решеткой из секционной стали | 140 | 372 | 4000 | 21099 | 17807 | 14558 | 216 | внутрипольный | КВК 37.14.400 | Медно-алюминиевый внутрипольный конвектор Гольфстрим-В с решеткой из секционной стали. Высота = 140 мм, длина=4000 мм, глубина=372 мм. | 50 | 120 | ОАО «ФИРМА ИЗОТЕРМ» тел.+7(812)322-88-82 | 0 | https://isoterm.ru/product/vnutripolnye-konvektory/golfstrim-v-s-prinuditelnoy-konvektsiey-220v/ | 110
Гольфстрим-В, КВК 37.14.410 с решеткой из секционной стали | Гольфстрим-В | КВК 37.14.410 | с решеткой из секционной стали | 140 | 372 | 4100 | 21156 | 17856 | 14598 | 216 | внутрипольный | КВК 37.14.410 | Медно-алюминиевый внутрипольный конвектор Гольфстрим-В с решеткой из секционной стали. Высота = 140 мм, длина=4100 мм, глубина=372 мм. | 50 | 120 | ОАО «ФИРМА ИЗОТЕРМ» тел.+7(812)322-88-82 | 0 | https://isoterm.ru/product/vnutripolnye-konvektory/golfstrim-v-s-prinuditelnoy-konvektsiey-220v/ | 110
Гольфстрим-В, КВК 37.14.420 с решеткой из секционной стали | Гольфстрим-В | КВК 37.14.420 | с решеткой из секционной стали | 140 | 372 | 4200 | 21213 | 17904 | 14637 | 216 | внутрипольный | КВК 37.14.420 | Медно-алюминиевый внутрипольный конвектор Гольфстрим-В с решеткой из секционной стали. Высота = 140 мм, длина=4200 мм, глубина=372 мм. | 50 | 120 | ОАО «ФИРМА ИЗОТЕРМ» тел.+7(812)322-88-82 | 0 | https://isoterm.ru/product/vnutripolnye-konvektory/golfstrim-v-s-prinuditelnoy-konvektsiey-220v/ | 110
Гольфстрим-В, КВК 37.14.430 с решеткой из секционной стали | Гольфстрим-В | КВК 37.14.430 | с решеткой из секционной стали | 140 | 372 | 4300 | 21271 | 17952 | 14677 | 216 | внутрипольный | КВК 37.14.430 | Медно-алюминиевый внутрипольный конвектор Гольфстрим-В с решеткой из секционной стали. Высота = 140 мм, длина=4300 мм, глубина=372 мм. | 50 | 120 | ОАО «ФИРМА ИЗОТЕРМ» тел.+7(812)322-88-82 | 0 | https://isoterm.ru/product/vnutripolnye-konvektory/golfstrim-v-s-prinuditelnoy-konvektsiey-220v/ | 110
Гольфстрим-В, КВК 37.14.440 с решеткой из секционной стали | Гольфстрим-В | КВК 37.14.440 | с решеткой из секционной стали | 140 | 372 | 4400 | 21328 | 18001 | 14716 | 216 | внутрипольный | КВК 37.14.440 | Медно-алюминиевый внутрипольный конвектор Гольфстрим-В с решеткой из секционной стали. Высота = 140 мм, длина=4400 мм, глубина=372 мм. | 50 | 120 | ОАО «ФИРМА ИЗОТЕРМ» тел.+7(812)322-88-82 | 0 | https://isoterm.ru/product/vnutripolnye-konvektory/golfstrim-v-s-prinuditelnoy-konvektsiey-220v/ | 110
Гольфстрим-В, КВК 37.14.450 с решеткой из секционной стали | Гольфстрим-В | КВК 37.14.450 | с решеткой из секционной стали | 140 | 372 | 4500 | 22126 | 18674 | 15267 | 234 | внутрипольный | КВК 37.14.450 | Медно-алюминиевый внутрипольный конвектор Гольфстрим-В с решеткой из секционной стали. Высота = 140 мм, длина=4500 мм, глубина=372 мм. | 50 | 120 | ОАО «ФИРМА ИЗОТЕРМ» тел.+7(812)322-88-82 | 0 | https://isoterm.ru/product/vnutripolnye-konvektory/golfstrim-v-s-prinuditelnoy-konvektsiey-220v/ | 110
Гольфстрим-В, КВК 37.14.460 с решеткой из секционной стали | Гольфстрим-В | КВК 37.14.460 | с решеткой из секционной стали | 140 | 372 | 4600 | 22924 | 19348 | 15818 | 252 | внутрипольный | КВК 37.14.460 | Медно-алюминиевый внутрипольный конвектор Гольфстрим-В с решеткой из секционной стали. Высота = 140 мм, длина=4600 мм, глубина=372 мм. | 50 | 120 | ОАО «ФИРМА ИЗОТЕРМ» тел.+7(812)322-88-82 | 0 | https://isoterm.ru/product/vnutripolnye-konvektory/golfstrim-v-s-prinuditelnoy-konvektsiey-220v/ | 110
Гольфстрим-В, КВК 37.14.470 с решеткой из секционной стали | Гольфстрим-В | КВК 37.14.470 | с решеткой из секционной стали | 140 | 372 | 4700 | 24404 | 20597 | 16839 | 266 | внутрипольный | КВК 37.14.470 | Медно-алюминиевый внутрипольный конвектор Гольфстрим-В с решеткой из секционной стали. Высота = 140 мм, длина=4700 мм, глубина=372 мм. | 50 | 120 | ОАО «ФИРМА ИЗОТЕРМ» тел.+7(812)322-88-82 | 0 | https://isoterm.ru/product/vnutripolnye-konvektory/golfstrim-v-s-prinuditelnoy-konvektsiey-220v/ | 110
Гольфстрим-В, КВК 37.14.480 с решеткой из секционной стали | Гольфстрим-В | КВК 37.14.480 | с решеткой из секционной стали | 140 | 372 | 4800 | 25883 | 21846 | 17860 | 280 | внутрипольный | КВК 37.14.480 | Медно-алюминиевый внутрипольный конвектор Гольфстрим-В с решеткой из секционной стали. Высота = 140 мм, длина=4800 мм, глубина=372 мм. | 50 | 120 | ОАО «ФИРМА ИЗОТЕРМ» тел.+7(812)322-88-82 | 0 | https://isoterm.ru/product/vnutripolnye-konvektory/golfstrim-v-s-prinuditelnoy-konvektsiey-220v/ | 110
Гольфстрим-В, КВК 37.14.490 с решеткой из секционной стали | Гольфстрим-В | КВК 37.14.490 | с решеткой из секционной стали | 140 | 372 | 4900 | 25938 | 21892 | 17897 | 280 | внутрипольный | КВК 37.14.490 | Медно-алюминиевый внутрипольный конвектор Гольфстрим-В с решеткой из секционной стали. Высота = 140 мм, длина=4900 мм, глубина=372 мм. | 50 | 120 | ОАО «ФИРМА ИЗОТЕРМ» тел.+7(812)322-88-82 | 0 | https://isoterm.ru/product/vnutripolnye-konvektory/golfstrim-v-s-prinuditelnoy-konvektsiey-220v/ | 110
Гольфстрим-В, КВК 37.14.500 с решеткой из секционной стали | Гольфстрим-В | КВК 37.14.500 | с решеткой из секционной стали | 140 | 372 | 5000 | 25993 | 21938 | 17935 | 280 | внутрипольный | КВК 37.14.500 | Медно-алюминиевый внутрипольный конвектор Гольфстрим-В с решеткой из секционной стали. Высота = 140 мм, длина=5000 мм, глубина=372 мм. | 50 | 120 | ОАО «ФИРМА ИЗОТЕРМ» тел.+7(812)322-88-82 | 0 | https://isoterm.ru/product/vnutripolnye-konvektory/golfstrim-v-s-prinuditelnoy-konvektsiey-220v/ | 110
Гольфстрим-В, КВК 37.14.510 с решеткой из секционной стали | Гольфстрим-В | КВК 37.14.510 | с решеткой из секционной стали | 140 | 372 | 5100 | 26658 | 22500 | 18394 | 284 | внутрипольный | КВК 37.14.510 | Медно-алюминиевый внутрипольный конвектор Гольфстрим-В с решеткой из секционной стали. Высота = 140 мм, длина=5100 мм, глубина=372 мм. | 50 | 120 | ОАО «ФИРМА ИЗОТЕРМ» тел.+7(812)322-88-82 | 0 | https://isoterm.ru/product/vnutripolnye-konvektory/golfstrim-v-s-prinuditelnoy-konvektsiey-220v/ | 110
Гольфстрим-В, КВК 37.14.520 с решеткой из секционной стали | Гольфстрим-В | КВК 37.14.520 | с решеткой из секционной стали | 140 | 372 | 5200 | 27323 | 23061 | 18853 | 288 | внутрипольный | КВК 37.14.520 | Медно-алюминиевый внутрипольный конвектор Гольфстрим-В с решеткой из секционной стали. Высота = 140 мм, длина=5200 мм, глубина=372 мм. | 50 | 120 | ОАО «ФИРМА ИЗОТЕРМ» тел.+7(812)322-88-82 | 0 | https://isoterm.ru/product/vnutripolnye-konvektory/golfstrim-v-s-prinuditelnoy-konvektsiey-220v/ | 110
Гольфстрим-В, КВК 37.14.530 с решеткой из секционной стали | Гольфстрим-В | КВК 37.14.530 | с решеткой из секционной стали | 140 | 372 | 5300 | 27378 | 23107 | 18891 | 288 | внутрипольный | КВК 37.14.530 | Медно-алюминиевый внутрипольный конвектор Гольфстрим-В с решеткой из секционной стали. Высота = 140 мм, длина=5300 мм, глубина=372 мм. | 50 | 120 | ОАО «ФИРМА ИЗОТЕРМ» тел.+7(812)322-88-82 | 0 | https://isoterm.ru/product/vnutripolnye-konvektory/golfstrim-v-s-prinuditelnoy-konvektsiey-220v/ | 110
Гольфстрим-В, КВК 37.14.540 с решеткой из секционной стали | Гольфстрим-В | КВК 37.14.540 | с решеткой из секционной стали | 140 | 372 | 5400 | 27433 | 23154 | 18929 | 288 | внутрипольный | КВК 37.14.540 | Медно-алюминиевый внутрипольный конвектор Гольфстрим-В с решеткой из секционной стали. Высота = 140 мм, длина=5400 мм, глубина=372 мм. | 50 | 120 | ОАО «ФИРМА ИЗОТЕРМ» тел.+7(812)322-88-82 | 0 | https://isoterm.ru/product/vnutripolnye-konvektory/golfstrim-v-s-prinuditelnoy-konvektsiey-220v/ | 110
Гольфстрим-В, КВК 37.14.550 с решеткой из секционной стали | Гольфстрим-В | КВК 37.14.550 | с решеткой из секционной стали | 140 | 372 | 5500 | 29523 | 24917 | 20371 | 306 | внутрипольный | КВК 37.14.550 | Медно-алюминиевый внутрипольный конвектор Гольфстрим-В с решеткой из секционной стали. Высота = 140 мм, длина=5500 мм, глубина=372 мм. | 50 | 120 | ОАО «ФИРМА ИЗОТЕРМ» тел.+7(812)322-88-82 | 0 | https://isoterm.ru/product/vnutripolnye-konvektory/golfstrim-v-s-prinuditelnoy-konvektsiey-220v/ | 110
Гольфстрим-В, КВК 37.14.560 с решеткой из секционной стали | Гольфстрим-В | КВК 37.14.560 | с решеткой из секционной стали | 140 | 372 | 5600 | 31613 | 26681 | 21813 | 324 | внутрипольный | КВК 37.14.560 | Медно-алюминиевый внутрипольный конвектор Гольфстрим-В с решеткой из секционной стали. Высота = 140 мм, длина=5600 мм, глубина=372 мм. | 50 | 120 | ОАО «ФИРМА ИЗОТЕРМ» тел.+7(812)322-88-82 | 0 | https://isoterm.ru/product/vnutripolnye-konvektory/golfstrim-v-s-prinuditelnoy-konvektsiey-220v/ | 110
Гольфстрим-В, КВК 37.14.570 с решеткой из секционной стали | Гольфстрим-В | КВК 37.14.570 | с решеткой из секционной стали | 140 | 372 | 5700 | 31665 | 26726 | 21849 | 324 | внутрипольный | КВК 37.14.570 | Медно-алюминиевый внутрипольный конвектор Гольфстрим-В с решеткой из секционной стали. Высота = 140 мм, длина=5700 мм, глубина=372 мм. | 50 | 120 | ОАО «ФИРМА ИЗОТЕРМ» тел.+7(812)322-88-82 | 0 | https://isoterm.ru/product/vnutripolnye-konvektory/golfstrim-v-s-prinuditelnoy-konvektsiey-220v/ | 110
Гольфстрим-В, КВК 37.14.580 с решеткой из секционной стали | Гольфстрим-В | КВК 37.14.580 | с решеткой из секционной стали | 140 | 372 | 5800 | 31718 | 26770 | 21885 | 324 | внутрипольный | КВК 37.14.580 | Медно-алюминиевый внутрипольный конвектор Гольфстрим-В с решеткой из секционной стали. Высота = 140 мм, длина=5800 мм, глубина=372 мм. | 50 | 120 | ОАО «ФИРМА ИЗОТЕРМ» тел.+7(812)322-88-82 | 0 | https://isoterm.ru/product/vnutripolnye-konvektory/golfstrim-v-s-prinuditelnoy-konvektsiey-220v/ | 110
Гольфстрим-В, КВК 37.14.590 с решеткой из секционной стали | Гольфстрим-В | КВК 37.14.590 | с решеткой из секционной стали | 140 | 372 | 5900 | 31775 | 26818 | 21925 | 324 | внутрипольный | КВК 37.14.590 | Медно-алюминиевый внутрипольный конвектор Гольфстрим-В с решеткой из секционной стали. Высота = 140 мм, длина=5900 мм, глубина=372 мм. | 50 | 120 | ОАО «ФИРМА ИЗОТЕРМ» тел.+7(812)322-88-82 | 0 | https://isoterm.ru/product/vnutripolnye-konvektory/golfstrim-v-s-prinuditelnoy-konvektsiey-220v/ | 110
Гольфстрим-В, КВК 37.14.600 с решеткой из секционной стали | Гольфстрим-В | КВК 37.14.600 | с решеткой из секционной стали | 140 | 372 | 6000 | 31832 | 26867 | 21964 | 324 | внутрипольный | КВК 37.14.600 | Медно-алюминиевый внутрипольный конвектор Гольфстрим-В с решеткой из секционной стали. Высота = 140 мм, длина=6000 мм, глубина=372 мм. | 50 | 120 | ОАО «ФИРМА ИЗОТЕРМ» тел.+7(812)322-88-82 | 0 | https://isoterm.ru/product/vnutripolnye-konvektory/golfstrim-v-s-prinuditelnoy-konvektsiey-220v/ | 110
Гольфстрим-В, КВК 37.14.060 с решеткой из рулонной стали | Гольфстрим-В | КВК 37.14.060 | с решеткой из рулонной стали | 140 | 372 | 600 | 2384 | 2012 | 1645 | 32 | внутрипольный | КВК 37.14.060 | Медно-алюминиевый внутрипольный конвектор Гольфстрим-В с решеткой из рулонной стали. Высота = 140 мм, длина=600 мм, глубина=372 мм. | 50 | 120 | ОАО «ФИРМА ИЗОТЕРМ» тел.+7(812)322-88-82 | 0 | https://isoterm.ru/product/vnutripolnye-konvektory/golfstrim-v-s-prinuditelnoy-konvektsiey-220v/ | 110
Гольфстрим-В, КВК 37.14.070 с решеткой из рулонной стали | Гольфстрим-В | КВК 37.14.070 | с решеткой из рулонной стали | 140 | 372 | 700 | 2436 | 2056 | 1681 | 32 | внутрипольный | КВК 37.14.070 | Медно-алюминиевый внутрипольный конвектор Гольфстрим-В с решеткой из рулонной стали. Высота = 140 мм, длина=700 мм, глубина=372 мм. | 50 | 120 | ОАО «ФИРМА ИЗОТЕРМ» тел.+7(812)322-88-82 | 0 | https://isoterm.ru/product/vnutripolnye-konvektory/golfstrim-v-s-prinuditelnoy-konvektsiey-220v/ | 110
Гольфстрим-В, КВК 37.14.080 с решеткой из рулонной стали | Гольфстрим-В | КВК 37.14.080 | с решеткой из рулонной стали | 140 | 372 | 800 | 2488 | 2100 | 1716 | 32 | внутрипольный | КВК 37.14.080 | Медно-алюминиевый внутрипольный конвектор Гольфстрим-В с решеткой из рулонной стали. Высота = 140 мм, длина=800 мм, глубина=372 мм. | 50 | 120 | ОАО «ФИРМА ИЗОТЕРМ» тел.+7(812)322-88-82 | 0 | https://isoterm.ru/product/vnutripolnye-konvektory/golfstrim-v-s-prinuditelnoy-konvektsiey-220v/ | 110
Гольфстрим-В, КВК 37.14.090 с решеткой из рулонной стали | Гольфстрим-В | КВК 37.14.090 | с решеткой из рулонной стали | 140 | 372 | 900 | 3172 | 2677 | 2188 | 36 | внутрипольный | КВК 37.14.090 | Медно-алюминиевый внутрипольный конвектор Гольфстрим-В с решеткой из рулонной стали. Высота = 140 мм, длина=900 мм, глубина=372 мм. | 50 | 120 | ОАО «ФИРМА ИЗОТЕРМ» тел.+7(812)322-88-82 | 0 | https://isoterm.ru/product/vnutripolnye-konvektory/golfstrim-v-s-prinuditelnoy-konvektsiey-220v/ | 110
Гольфстрим-В, КВК 37.14.100 с решеткой из рулонной стали | Гольфстрим-В | КВК 37.14.100 | с решеткой из рулонной стали | 140 | 372 | 1000 | 3226 | 2723 | 2226 | 36 | внутрипольный | КВК 37.14.100 | Медно-алюминиевый внутрипольный конвектор Гольфстрим-В с решеткой из рулонной стали. Высота = 140 мм, длина=1000 мм, глубина=372 мм. | 50 | 120 | ОАО «ФИРМА ИЗОТЕРМ» тел.+7(812)322-88-82 | 0 | https://isoterm.ru/product/vnutripolnye-konvektory/golfstrim-v-s-prinuditelnoy-konvektsiey-220v/ | 110
Гольфстрим-В, КВК 37.14.110 с решеткой из рулонной стали | Гольфстрим-В | КВК 37.14.110 | с решеткой из рулонной стали | 140 | 372 | 1100 | 5374 | 4536 | 3708 | 54 | внутрипольный | КВК 37.14.110 | Медно-алюминиевый внутрипольный конвектор Гольфстрим-В с решеткой из рулонной стали. Высота = 140 мм, длина=1100 мм, глубина=372 мм. | 50 | 120 | ОАО «ФИРМА ИЗОТЕРМ» тел.+7(812)322-88-82 | 0 | https://isoterm.ru/product/vnutripolnye-konvektory/golfstrim-v-s-prinuditelnoy-konvektsiey-220v/ | 110
Гольфстрим-В, КВК 37.14.120 с решеткой из рулонной стали | Гольфстрим-В | КВК 37.14.120 | с решеткой из рулонной стали | 140 | 372 | 1200 | 5428 | 4581 | 3745 | 54 | внутрипольный | КВК 37.14.120 | Медно-алюминиевый внутрипольный конвектор Гольфстрим-В с решеткой из рулонной стали. Высота = 140 мм, длина=1200 мм, глубина=372 мм. | 50 | 120 | ОАО «ФИРМА ИЗОТЕРМ» тел.+7(812)322-88-82 | 0 | https://isoterm.ru/product/vnutripolnye-konvektory/golfstrim-v-s-prinuditelnoy-konvektsiey-220v/ | 110
Гольфстрим-В, КВК 37.14.130 с решеткой из рулонной стали | Гольфстрим-В | КВК 37.14.130 | с решеткой из рулонной стали | 140 | 372 | 1300 | 5622 | 4745 | 3879 | 68 | внутрипольный | КВК 37.14.130 | Медно-алюминиевый внутрипольный конвектор Гольфстрим-В с решеткой из рулонной стали. Высота = 140 мм, длина=1300 мм, глубина=372 мм. | 50 | 120 | ОАО «ФИРМА ИЗОТЕРМ» тел.+7(812)322-88-82 | 0 | https://isoterm.ru/product/vnutripolnye-konvektory/golfstrim-v-s-prinuditelnoy-konvektsiey-220v/ | 110
Гольфстрим-В, КВК 37.14.140 с решеткой из рулонной стали | Гольфстрим-В | КВК 37.14.140 | с решеткой из рулонной стали | 140 | 372 | 1400 | 5671 | 4787 | 3913 | 68 | внутрипольный | КВК 37.14.140 | Медно-алюминиевый внутрипольный конвектор Гольфстрим-В с решеткой из рулонной стали. Высота = 140 мм, длина=1400 мм, глубина=372 мм. | 50 | 120 | ОАО «ФИРМА ИЗОТЕРМ» тел.+7(812)322-88-82 | 0 | https://isoterm.ru/product/vnutripolnye-konvektory/golfstrim-v-s-prinuditelnoy-konvektsiey-220v/ | 110
Гольфстрим-В, КВК 37.14.150 с решеткой из рулонной стали | Гольфстрим-В | КВК 37.14.150 | с решеткой из рулонной стали | 140 | 372 | 1500 | 7824 | 6603 | 5398 | 86 | внутрипольный | КВК 37.14.150 | Медно-алюминиевый внутрипольный конвектор Гольфстрим-В с решеткой из рулонной стали. Высота = 140 мм, длина=1500 мм, глубина=372 мм. | 50 | 120 | ОАО «ФИРМА ИЗОТЕРМ» тел.+7(812)322-88-82 | 0 | https://isoterm.ru/product/vnutripolnye-konvektory/golfstrim-v-s-prinuditelnoy-konvektsiey-220v/ | 110
Гольфстрим-В, КВК 37.14.160 с решеткой из рулонной стали | Гольфстрим-В | КВК 37.14.160 | с решеткой из рулонной стали | 140 | 372 | 1600 | 7876 | 6647 | 5434 | 86 | внутрипольный | КВК 37.14.160 | Медно-алюминиевый внутрипольный конвектор Гольфстрим-В с решеткой из рулонной стали. Высота = 140 мм, длина=1600 мм, глубина=372 мм. | 50 | 120 | ОАО «ФИРМА ИЗОТЕРМ» тел.+7(812)322-88-82 | 0 | https://isoterm.ru/product/vnutripolnye-konvektory/golfstrim-v-s-prinuditelnoy-konvektsiey-220v/ | 110
Гольфстрим-В, КВК 37.14.170 с решеткой из рулонной стали | Гольфстрим-В | КВК 37.14.170 | с решеткой из рулонной стали | 140 | 372 | 1700 | 8560 | 7224 | 5906 | 90 | внутрипольный | КВК 37.14.170 | Медно-алюминиевый внутрипольный конвектор Гольфстрим-В с решеткой из рулонной стали. Высота = 140 мм, длина=1700 мм, глубина=372 мм. | 50 | 120 | ОАО «ФИРМА ИЗОТЕРМ» тел.+7(812)322-88-82 | 0 | https://isoterm.ru/product/vnutripolnye-konvektory/golfstrim-v-s-prinuditelnoy-konvektsiey-220v/ | 110
Гольфстрим-В, КВК 37.14.180 с решеткой из рулонной стали | Гольфстрим-В | КВК 37.14.180 | с решеткой из рулонной стали | 140 | 372 | 1800 | 8612 | 7268 | 5942 | 90 | внутрипольный | КВК 37.14.180 | Медно-алюминиевый внутрипольный конвектор Гольфстрим-В с решеткой из рулонной стали. Высота = 140 мм, длина=1800 мм, глубина=372 мм. | 50 | 120 | ОАО «ФИРМА ИЗОТЕРМ» тел.+7(812)322-88-82 | 0 | https://isoterm.ru/product/vnutripolnye-konvektory/golfstrim-v-s-prinuditelnoy-konvektsiey-220v/ | 110
Гольфстрим-В, КВК 37.14.190 с решеткой из рулонной стали | Гольфстрим-В | КВК 37.14.190 | с решеткой из рулонной стали | 140 | 372 | 1900 | 8666 | 7314 | 5980 | 90 | внутрипольный | КВК 37.14.190 | Медно-алюминиевый внутрипольный конвектор Гольфстрим-В с решеткой из рулонной стали. Высота = 140 мм, длина=1900 мм, глубина=372 мм. | 50 | 120 | ОАО «ФИРМА ИЗОТЕРМ» тел.+7(812)322-88-82 | 0 | https://isoterm.ru/product/vnutripolnye-konvektory/golfstrim-v-s-prinuditelnoy-konvektsiey-220v/ | 110
Гольфстрим-В, КВК 37.14.200 с решеткой из рулонной стали | Гольфстрим-В | КВК 37.14.200 | с решеткой из рулонной стали | 140 | 372 | 2000 | 10814 | 9127 | 7462 | 108 | внутрипольный | КВК 37.14.200 | Медно-алюминиевый внутрипольный конвектор Гольфстрим-В с решеткой из рулонной стали. Высота = 140 мм, длина=2000 мм, глубина=372 мм. | 50 | 120 | ОАО «ФИРМА ИЗОТЕРМ» тел.+7(812)322-88-82 | 0 | https://isoterm.ru/product/vnutripolnye-konvektory/golfstrim-v-s-prinuditelnoy-konvektsiey-220v/ | 110
Гольфстрим-В, КВК 37.14.210 с решеткой из рулонной стали | Гольфстрим-В | КВК 37.14.210 | с решеткой из рулонной стали | 140 | 372 | 2100 | 10868 | 9173 | 7499 | 108 | внутрипольный | КВК 37.14.210 | Медно-алюминиевый внутрипольный конвектор Гольфстрим-В с решеткой из рулонной стали. Высота = 140 мм, длина=2100 мм, глубина=372 мм. | 50 | 120 | ОАО «ФИРМА ИЗОТЕРМ» тел.+7(812)322-88-82 | 0 | https://isoterm.ru/product/vnutripolnye-konvektory/golfstrim-v-s-prinuditelnoy-konvektsiey-220v/ | 110
Гольфстрим-В, КВК 37.14.220 с решеткой из рулонной стали | Гольфстрим-В | КВК 37.14.220 | с решеткой из рулонной стали | 140 | 372 | 2200 | 10923 | 9219 | 7537 | 108 | внутрипольный | КВК 37.14.220 | Медно-алюминиевый внутрипольный конвектор Гольфстрим-В с решеткой из рулонной стали. Высота = 140 мм, длина=2200 мм, глубина=372 мм. | 50 | 120 | ОАО «ФИРМА ИЗОТЕРМ» тел.+7(812)322-88-82 | 0 | https://isoterm.ru/product/vnutripolnye-konvektory/golfstrim-v-s-prinuditelnoy-konvektsiey-220v/ | 110
Гольфстрим-В, КВК 37.14.230 с решеткой из рулонной стали | Гольфстрим-В | КВК 37.14.230 | с решеткой из рулонной стали | 140 | 372 | 2300 | 11743 | 9911 | 8103 | 126 | внутрипольный | КВК 37.14.230 | Медно-алюминиевый внутрипольный конвектор Гольфстрим-В с решеткой из рулонной стали. Высота = 140 мм, длина=2300 мм, глубина=372 мм. | 50 | 120 | ОАО «ФИРМА ИЗОТЕРМ» тел.+7(812)322-88-82 | 0 | https://isoterm.ru/product/vnutripolnye-konvektory/golfstrim-v-s-prinuditelnoy-konvektsiey-220v/ | 110
Гольфстрим-В, КВК 37.14.240 с решеткой из рулонной стали | Гольфстрим-В | КВК 37.14.240 | с решеткой из рулонной стали | 140 | 372 | 2400 | 13264 | 11195 | 9152 | 140 | внутрипольный | КВК 37.14.240 | Медно-алюминиевый внутрипольный конвектор Гольфстрим-В с решеткой из рулонной стали. Высота = 140 мм, длина=2400 мм, глубина=372 мм. | 50 | 120 | ОАО «ФИРМА ИЗОТЕРМ» тел.+7(812)322-88-82 | 0 | https://isoterm.ru/product/vnutripolnye-konvektory/golfstrim-v-s-prinuditelnoy-konvektsiey-220v/ | 110
Гольфстрим-В, КВК 37.14.250 с решеткой из рулонной стали | Гольфстрим-В | КВК 37.14.250 | с решеткой из рулонной стали | 140 | 372 | 2500 | 13316 | 11239 | 9188 | 140 | внутрипольный | КВК 37.14.250 | Медно-алюминиевый внутрипольный конвектор Гольфстрим-В с решеткой из рулонной стали. Высота = 140 мм, длина=2500 мм, глубина=372 мм. | 50 | 120 | ОАО «ФИРМА ИЗОТЕРМ» тел.+7(812)322-88-82 | 0 | https://isoterm.ru/product/vnutripolnye-konvektory/golfstrim-v-s-prinuditelnoy-konvektsiey-220v/ | 110
Гольфстрим-В, КВК 37.14.260 с решеткой из рулонной стали | Гольфстрим-В | КВК 37.14.260 | с решеткой из рулонной стали | 140 | 372 | 2600 | 14000 | 11816 | 9660 | 144 | внутрипольный | КВК 37.14.260 | Медно-алюминиевый внутрипольный конвектор Гольфстрим-В с решеткой из рулонной стали. Высота = 140 мм, длина=2600 мм, глубина=372 мм. | 50 | 120 | ОАО «ФИРМА ИЗОТЕРМ» тел.+7(812)322-88-82 | 0 | https://isoterm.ru/product/vnutripolnye-konvektory/golfstrim-v-s-prinuditelnoy-konvektsiey-220v/ | 110
Гольфстрим-В, КВК 37.14.270 с решеткой из рулонной стали | Гольфстрим-В | КВК 37.14.270 | с решеткой из рулонной стали | 140 | 372 | 2700 | 14052 | 11860 | 9696 | 144 | внутрипольный | КВК 37.14.270 | Медно-алюминиевый внутрипольный конвектор Гольфстрим-В с решеткой из рулонной стали. Высота = 140 мм, длина=2700 мм, глубина=372 мм. | 50 | 120 | ОАО «ФИРМА ИЗОТЕРМ» тел.+7(812)322-88-82 | 0 | https://isoterm.ru/product/vnutripolnye-konvektory/golfstrim-v-s-prinuditelnoy-konvektsiey-220v/ | 110
Гольфстрим-В, КВК 37.14.280 с решеткой из рулонной стали | Гольфстрим-В | КВК 37.14.280 | с решеткой из рулонной стали | 140 | 372 | 2800 | 16204 | 13677 | 11181 | 162 | внутрипольный | КВК 37.14.280 | Медно-алюминиевый внутрипольный конвектор Гольфстрим-В с решеткой из рулонной стали. Высота = 140 мм, длина=2800 мм, глубина=372 мм. | 50 | 120 | ОАО «ФИРМА ИЗОТЕРМ» тел.+7(812)322-88-82 | 0 | https://isoterm.ru/product/vnutripolnye-konvektory/golfstrim-v-s-prinuditelnoy-konvektsiey-220v/ | 110
Гольфстрим-В, КВК 37.14.290 с решеткой из рулонной стали | Гольфстрим-В | КВК 37.14.290 | с решеткой из рулонной стали | 140 | 372 | 2900 | 16254 | 13718 | 11215 | 162 | внутрипольный | КВК 37.14.290 | Медно-алюминиевый внутрипольный конвектор Гольфстрим-В с решеткой из рулонной стали. Высота = 140 мм, длина=2900 мм, глубина=372 мм. | 50 | 120 | ОАО «ФИРМА ИЗОТЕРМ» тел.+7(812)322-88-82 | 0 | https://isoterm.ru/product/vnutripolnye-konvektory/golfstrim-v-s-prinuditelnoy-konvektsiey-220v/ | 110
Гольфстрим-В, КВК 37.14.300 с решеткой из рулонной стали | Гольфстрим-В | КВК 37.14.300 | с решеткой из рулонной стали | 140 | 372 | 3000 | 16308 | 13764 | 11253 | 162 | внутрипольный | КВК 37.14.300 | Медно-алюминиевый внутрипольный конвектор Гольфстрим-В с решеткой из рулонной стали. Высота = 140 мм, длина=3000 мм, глубина=372 мм. | 50 | 120 | ОАО «ФИРМА ИЗОТЕРМ» тел.+7(812)322-88-82 | 0 | https://isoterm.ru/product/vnutripolnye-konvektory/golfstrim-v-s-prinuditelnoy-konvektsiey-220v/ | 110
Гольфстрим-В, КВК 37.14.310 с решеткой из рулонной стали | Гольфстрим-В | КВК 37.14.310 | с решеткой из рулонной стали | 140 | 372 | 3100 | 15319 | 12929 | 10570 | 172 | внутрипольный | КВК 37.14.310 | Медно-алюминиевый внутрипольный конвектор Гольфстрим-В с решеткой из рулонной стали. Высота = 140 мм, длина=3100 мм, глубина=372 мм. | 50 | 120 | ОАО «ФИРМА ИЗОТЕРМ» тел.+7(812)322-88-82 | 0 | https://isoterm.ru/product/vnutripolnye-konvektory/golfstrim-v-s-prinuditelnoy-konvektsiey-220v/ | 110
Гольфстрим-В, КВК 37.14.320 с решеткой из рулонной стали | Гольфстрим-В | КВК 37.14.320 | с решеткой из рулонной стали | 140 | 372 | 3200 | 15374 | 12976 | 10608 | 172 | внутрипольный | КВК 37.14.320 | Медно-алюминиевый внутрипольный конвектор Гольфстрим-В с решеткой из рулонной стали. Высота = 140 мм, длина=3200 мм, глубина=372 мм. | 50 | 120 | ОАО «ФИРМА ИЗОТЕРМ» тел.+7(812)322-88-82 | 0 | https://isoterm.ru/product/vnutripolnye-konvektory/golfstrim-v-s-prinuditelnoy-konvektsiey-220v/ | 110
Гольфстрим-В, КВК 37.14.330 с решеткой из рулонной стали | Гольфстрим-В | КВК 37.14.330 | с решеткой из рулонной стали | 140 | 372 | 3300 | 16039 | 13537 | 11067 | 176 | внутрипольный | КВК 37.14.330 | Медно-алюминиевый внутрипольный конвектор Гольфстрим-В с решеткой из рулонной стали. Высота = 140 мм, длина=3300 мм, глубина=372 мм. | 50 | 120 | ОАО «ФИРМА ИЗОТЕРМ» тел.+7(812)322-88-82 | 0 | https://isoterm.ru/product/vnutripolnye-konvektory/golfstrim-v-s-prinuditelnoy-konvektsiey-220v/ | 110
Гольфстрим-В, КВК 37.14.340 с решеткой из рулонной стали | Гольфстрим-В | КВК 37.14.340 | с решеткой из рулонной стали | 140 | 372 | 3400 | 16704 | 14098 | 11526 | 180 | внутрипольный | КВК 37.14.340 | Медно-алюминиевый внутрипольный конвектор Гольфстрим-В с решеткой из рулонной стали. Высота = 140 мм, длина=3400 мм, глубина=372 мм. | 50 | 120 | ОАО «ФИРМА ИЗОТЕРМ» тел.+7(812)322-88-82 | 0 | https://isoterm.ru/product/vnutripolnye-konvektory/golfstrim-v-s-prinuditelnoy-konvektsiey-220v/ | 110
Гольфстрим-В, КВК 37.14.350 с решеткой из рулонной стали | Гольфстрим-В | КВК 37.14.350 | с решеткой из рулонной стали | 140 | 372 | 3500 | 16759 | 14145 | 11564 | 180 | внутрипольный | КВК 37.14.350 | Медно-алюминиевый внутрипольный конвектор Гольфстрим-В с решеткой из рулонной стали. Высота = 140 мм, длина=3500 мм, глубина=372 мм. | 50 | 120 | ОАО «ФИРМА ИЗОТЕРМ» тел.+7(812)322-88-82 | 0 | https://isoterm.ru/product/vnutripolnye-konvektory/golfstrim-v-s-prinuditelnoy-konvektsiey-220v/ | 110
Гольфстрим-В, КВК 37.14.360 с решеткой из рулонной стали | Гольфстрим-В | КВК 37.14.360 | с решеткой из рулонной стали | 140 | 372 | 3600 | 16814 | 14191 | 11602 | 180 | внутрипольный | КВК 37.14.360 | Медно-алюминиевый внутрипольный конвектор Гольфстрим-В с решеткой из рулонной стали. Высота = 140 мм, длина=3600 мм, глубина=372 мм. | 50 | 120 | ОАО «ФИРМА ИЗОТЕРМ» тел.+7(812)322-88-82 | 0 | https://isoterm.ru/product/vnutripolnye-konvektory/golfstrim-v-s-prinuditelnoy-konvektsiey-220v/ | 110
Гольфстрим-В, КВК 37.14.370 с решеткой из рулонной стали | Гольфстрим-В | КВК 37.14.370 | с решеткой из рулонной стали | 140 | 372 | 3700 | 16871 | 14239 | 11641 | 180 | внутрипольный | КВК 37.14.370 | Медно-алюминиевый внутрипольный конвектор Гольфстрим-В с решеткой из рулонной стали. Высота = 140 мм, длина=3700 мм, глубина=372 мм. | 50 | 120 | ОАО «ФИРМА ИЗОТЕРМ» тел.+7(812)322-88-82 | 0 | https://isoterm.ru/product/vnutripolnye-konvektory/golfstrim-v-s-prinuditelnoy-konvektsiey-220v/ | 110
Гольфстрим-В, КВК 37.14.380 с решеткой из рулонной стали | Гольфстрим-В | КВК 37.14.380 | с решеткой из рулонной стали | 140 | 372 | 3800 | 16929 | 14288 | 11681 | 180 | внутрипольный | КВК 37.14.380 | Медно-алюминиевый внутрипольный конвектор Гольфстрим-В с решеткой из рулонной стали. Высота = 140 мм, длина=3800 мм, глубина=372 мм. | 50 | 120 | ОАО «ФИРМА ИЗОТЕРМ» тел.+7(812)322-88-82 | 0 | https://isoterm.ru/product/vnutripolnye-konvektory/golfstrim-v-s-prinuditelnoy-konvektsiey-220v/ | 110
Гольфстрим-В, КВК 37.14.390 с решеткой из рулонной стали | Гольфстрим-В | КВК 37.14.390 | с решеткой из рулонной стали | 140 | 372 | 3900 | 19014 | 16048 | 13119 | 198 | внутрипольный | КВК 37.14.390 | Медно-алюминиевый внутрипольный конвектор Гольфстрим-В с решеткой из рулонной стали. Высота = 140 мм, длина=3900 мм, глубина=372 мм. | 50 | 120 | ОАО «ФИРМА ИЗОТЕРМ» тел.+7(812)322-88-82 | 0 | https://isoterm.ru/product/vnutripolnye-konvektory/golfstrim-v-s-prinuditelnoy-konvektsiey-220v/ | 110
Гольфстрим-В, КВК 37.14.400 с решеткой из рулонной стали | Гольфстрим-В | КВК 37.14.400 | с решеткой из рулонной стали | 140 | 372 | 4000 | 21099 | 17807 | 14558 | 216 | внутрипольный | КВК 37.14.400 | Медно-алюминиевый внутрипольный конвектор Гольфстрим-В с решеткой из рулонной стали. Высота = 140 мм, длина=4000 мм, глубина=372 мм. | 50 | 120 | ОАО «ФИРМА ИЗОТЕРМ» тел.+7(812)322-88-82 | 0 | https://isoterm.ru/product/vnutripolnye-konvektory/golfstrim-v-s-prinuditelnoy-konvektsiey-220v/ | 110
Гольфстрим-В, КВК 37.14.410 с решеткой из рулонной стали | Гольфстрим-В | КВК 37.14.410 | с решеткой из рулонной стали | 140 | 372 | 4100 | 21156 | 17856 | 14598 | 216 | внутрипольный | КВК 37.14.410 | Медно-алюминиевый внутрипольный конвектор Гольфстрим-В с решеткой из рулонной стали. Высота = 140 мм, длина=4100 мм, глубина=372 мм. | 50 | 120 | ОАО «ФИРМА ИЗОТЕРМ» тел.+7(812)322-88-82 | 0 | https://isoterm.ru/product/vnutripolnye-konvektory/golfstrim-v-s-prinuditelnoy-konvektsiey-220v/ | 110
Гольфстрим-В, КВК 37.14.420 с решеткой из рулонной стали | Гольфстрим-В | КВК 37.14.420 | с решеткой из рулонной стали | 140 | 372 | 4200 | 21213 | 17904 | 14637 | 216 | внутрипольный | КВК 37.14.420 | Медно-алюминиевый внутрипольный конвектор Гольфстрим-В с решеткой из рулонной стали. Высота = 140 мм, длина=4200 мм, глубина=372 мм. | 50 | 120 | ОАО «ФИРМА ИЗОТЕРМ» тел.+7(812)322-88-82 | 0 | https://isoterm.ru/product/vnutripolnye-konvektory/golfstrim-v-s-prinuditelnoy-konvektsiey-220v/ | 110
Гольфстрим-В, КВК 37.14.430 с решеткой из рулонной стали | Гольфстрим-В | КВК 37.14.430 | с решеткой из рулонной стали | 140 | 372 | 4300 | 21271 | 17952 | 14677 | 216 | внутрипольный | КВК 37.14.430 | Медно-алюминиевый внутрипольный конвектор Гольфстрим-В с решеткой из рулонной стали. Высота = 140 мм, длина=4300 мм, глубина=372 мм. | 50 | 120 | ОАО «ФИРМА ИЗОТЕРМ» тел.+7(812)322-88-82 | 0 | https://isoterm.ru/product/vnutripolnye-konvektory/golfstrim-v-s-prinuditelnoy-konvektsiey-220v/ | 110
Гольфстрим-В, КВК 37.14.440 с решеткой из рулонной стали | Гольфстрим-В | КВК 37.14.440 | с решеткой из рулонной стали | 140 | 372 | 4400 | 21328 | 18001 | 14716 | 216 | внутрипольный | КВК 37.14.440 | Медно-алюминиевый внутрипольный конвектор Гольфстрим-В с решеткой из рулонной стали. Высота = 140 мм, длина=4400 мм, глубина=372 мм. | 50 | 120 | ОАО «ФИРМА ИЗОТЕРМ» тел.+7(812)322-88-82 | 0 | https://isoterm.ru/product/vnutripolnye-konvektory/golfstrim-v-s-prinuditelnoy-konvektsiey-220v/ | 110
Гольфстрим-В, КВК 37.14.450 с решеткой из рулонной стали | Гольфстрим-В | КВК 37.14.450 | с решеткой из рулонной стали | 140 | 372 | 4500 | 22126 | 18674 | 15267 | 234 | внутрипольный | КВК 37.14.450 | Медно-алюминиевый внутрипольный конвектор Гольфстрим-В с решеткой из рулонной стали. Высота = 140 мм, длина=4500 мм, глубина=372 мм. | 50 | 120 | ОАО «ФИРМА ИЗОТЕРМ» тел.+7(812)322-88-82 | 0 | https://isoterm.ru/product/vnutripolnye-konvektory/golfstrim-v-s-prinuditelnoy-konvektsiey-220v/ | 110
Гольфстрим-В, КВК 37.14.460 с решеткой из рулонной стали | Гольфстрим-В | КВК 37.14.460 | с решеткой из рулонной стали | 140 | 372 | 4600 | 22924 | 19348 | 15818 | 252 | внутрипольный | КВК 37.14.460 | Медно-алюминиевый внутрипольный конвектор Гольфстрим-В с решеткой из рулонной стали. Высота = 140 мм, длина=4600 мм, глубина=372 мм. | 50 | 120 | ОАО «ФИРМА ИЗОТЕРМ» тел.+7(812)322-88-82 | 0 | https://isoterm.ru/product/vnutripolnye-konvektory/golfstrim-v-s-prinuditelnoy-konvektsiey-220v/ | 110
Гольфстрим-В, КВК 37.14.470 с решеткой из рулонной стали | Гольфстрим-В | КВК 37.14.470 | с решеткой из рулонной стали | 140 | 372 | 4700 | 24404 | 20597 | 16839 | 266 | внутрипольный | КВК 37.14.470 | Медно-алюминиевый внутрипольный конвектор Гольфстрим-В с решеткой из рулонной стали. Высота = 140 мм, длина=4700 мм, глубина=372 мм. | 50 | 120 | ОАО «ФИРМА ИЗОТЕРМ» тел.+7(812)322-88-82 | 0 | https://isoterm.ru/product/vnutripolnye-konvektory/golfstrim-v-s-prinuditelnoy-konvektsiey-220v/ | 110
Гольфстрим-В, КВК 37.14.480 с решеткой из рулонной стали | Гольфстрим-В | КВК 37.14.480 | с решеткой из рулонной стали | 140 | 372 | 4800 | 25883 | 21846 | 17860 | 280 | внутрипольный | КВК 37.14.480 | Медно-алюминиевый внутрипольный конвектор Гольфстрим-В с решеткой из рулонной стали. Высота = 140 мм, длина=4800 мм, глубина=372 мм. | 50 | 120 | ОАО «ФИРМА ИЗОТЕРМ» тел.+7(812)322-88-82 | 0 | https://isoterm.ru/product/vnutripolnye-konvektory/golfstrim-v-s-prinuditelnoy-konvektsiey-220v/ | 110
Гольфстрим-В, КВК 37.14.490 с решеткой из рулонной стали | Гольфстрим-В | КВК 37.14.490 | с решеткой из рулонной стали | 140 | 372 | 4900 | 25938 | 21892 | 17897 | 280 | внутрипольный | КВК 37.14.490 | Медно-алюминиевый внутрипольный конвектор Гольфстрим-В с решеткой из рулонной стали. Высота = 140 мм, длина=4900 мм, глубина=372 мм. | 50 | 120 | ОАО «ФИРМА ИЗОТЕРМ» тел.+7(812)322-88-82 | 0 | https://isoterm.ru/product/vnutripolnye-konvektory/golfstrim-v-s-prinuditelnoy-konvektsiey-220v/ | 110
Гольфстрим-В, КВК 37.14.500 с решеткой из рулонной стали | Гольфстрим-В | КВК 37.14.500 | с решеткой из рулонной стали | 140 | 372 | 5000 | 25993 | 21938 | 17935 | 280 | внутрипольный | КВК 37.14.500 | Медно-алюминиевый внутрипольный конвектор Гольфстрим-В с решеткой из рулонной стали. Высота = 140 мм, длина=5000 мм, глубина=372 мм. | 50 | 120 | ОАО «ФИРМА ИЗОТЕРМ» тел.+7(812)322-88-82 | 0 | https://isoterm.ru/product/vnutripolnye-konvektory/golfstrim-v-s-prinuditelnoy-konvektsiey-220v/ | 110
Гольфстрим-В, КВК 37.14.510 с решеткой из рулонной стали | Гольфстрим-В | КВК 37.14.510 | с решеткой из рулонной стали | 140 | 372 | 5100 | 26658 | 22500 | 18394 | 284 | внутрипольный | КВК 37.14.510 | Медно-алюминиевый внутрипольный конвектор Гольфстрим-В с решеткой из рулонной стали. Высота = 140 мм, длина=5100 мм, глубина=372 мм. | 50 | 120 | ОАО «ФИРМА ИЗОТЕРМ» тел.+7(812)322-88-82 | 0 | https://isoterm.ru/product/vnutripolnye-konvektory/golfstrim-v-s-prinuditelnoy-konvektsiey-220v/ | 110
Гольфстрим-В, КВК 37.14.520 с решеткой из рулонной стали | Гольфстрим-В | КВК 37.14.520 | с решеткой из рулонной стали | 140 | 372 | 5200 | 27323 | 23061 | 18853 | 288 | внутрипольный | КВК 37.14.520 | Медно-алюминиевый внутрипольный конвектор Гольфстрим-В с решеткой из рулонной стали. Высота = 140 мм, длина=5200 мм, глубина=372 мм. | 50 | 120 | ОАО «ФИРМА ИЗОТЕРМ» тел.+7(812)322-88-82 | 0 | https://isoterm.ru/product/vnutripolnye-konvektory/golfstrim-v-s-prinuditelnoy-konvektsiey-220v/ | 110
Гольфстрим-В, КВК 37.14.530 с решеткой из рулонной стали | Гольфстрим-В | КВК 37.14.530 | с решеткой из рулонной стали | 140 | 372 | 5300 | 27378 | 23107 | 18891 | 288 | внутрипольный | КВК 37.14.530 | Медно-алюминиевый внутрипольный конвектор Гольфстрим-В с решеткой из рулонной стали. Высота = 140 мм, длина=5300 мм, глубина=372 мм. | 50 | 120 | ОАО «ФИРМА ИЗОТЕРМ» тел.+7(812)322-88-82 | 0 | https://isoterm.ru/product/vnutripolnye-konvektory/golfstrim-v-s-prinuditelnoy-konvektsiey-220v/ | 110
Гольфстрим-В, КВК 37.14.540 с решеткой из рулонной стали | Гольфстрим-В | КВК 37.14.540 | с решеткой из рулонной стали | 140 | 372 | 5400 | 27433 | 23154 | 18929 | 288 | внутрипольный | КВК 37.14.540 | Медно-алюминиевый внутрипольный конвектор Гольфстрим-В с решеткой из рулонной стали. Высота = 140 мм, длина=5400 мм, глубина=372 мм. | 50 | 120 | ОАО «ФИРМА ИЗОТЕРМ» тел.+7(812)322-88-82 | 0 | https://isoterm.ru/product/vnutripolnye-konvektory/golfstrim-v-s-prinuditelnoy-konvektsiey-220v/ | 110
Гольфстрим-В, КВК 37.14.550 с решеткой из рулонной стали | Гольфстрим-В | КВК 37.14.550 | с решеткой из рулонной стали | 140 | 372 | 5500 | 29523 | 24917 | 20371 | 306 | внутрипольный | КВК 37.14.550 | Медно-алюминиевый внутрипольный конвектор Гольфстрим-В с решеткой из рулонной стали. Высота = 140 мм, длина=5500 мм, глубина=372 мм. | 50 | 120 | ОАО «ФИРМА ИЗОТЕРМ» тел.+7(812)322-88-82 | 0 | https://isoterm.ru/product/vnutripolnye-konvektory/golfstrim-v-s-prinuditelnoy-konvektsiey-220v/ | 110
Гольфстрим-В, КВК 37.14.560 с решеткой из рулонной стали | Гольфстрим-В | КВК 37.14.560 | с решеткой из рулонной стали | 140 | 372 | 5600 | 31613 | 26681 | 21813 | 324 | внутрипольный | КВК 37.14.560 | Медно-алюминиевый внутрипольный конвектор Гольфстрим-В с решеткой из рулонной стали. Высота = 140 мм, длина=5600 мм, глубина=372 мм. | 50 | 120 | ОАО «ФИРМА ИЗОТЕРМ» тел.+7(812)322-88-82 | 0 | https://isoterm.ru/product/vnutripolnye-konvektory/golfstrim-v-s-prinuditelnoy-konvektsiey-220v/ | 110
Гольфстрим-В, КВК 37.14.570 с решеткой из рулонной стали | Гольфстрим-В | КВК 37.14.570 | с решеткой из рулонной стали | 140 | 372 | 5700 | 31665 | 26726 | 21849 | 324 | внутрипольный | КВК 37.14.570 | Медно-алюминиевый внутрипольный конвектор Гольфстрим-В с решеткой из рулонной стали. Высота = 140 мм, длина=5700 мм, глубина=372 мм. | 50 | 120 | ОАО «ФИРМА ИЗОТЕРМ» тел.+7(812)322-88-82 | 0 | https://isoterm.ru/product/vnutripolnye-konvektory/golfstrim-v-s-prinuditelnoy-konvektsiey-220v/ | 110
Гольфстрим-В, КВК 37.14.580 с решеткой из рулонной стали | Гольфстрим-В | КВК 37.14.580 | с решеткой из рулонной стали | 140 | 372 | 5800 | 31718 | 26770 | 21885 | 324 | внутрипольный | КВК 37.14.580 | Медно-алюминиевый внутрипольный конвектор Гольфстрим-В с решеткой из рулонной стали. Высота = 140 мм, длина=5800 мм, глубина=372 мм. | 50 | 120 | ОАО «ФИРМА ИЗОТЕРМ» тел.+7(812)322-88-82 | 0 | https://isoterm.ru/product/vnutripolnye-konvektory/golfstrim-v-s-prinuditelnoy-konvektsiey-220v/ | 110
Гольфстрим-В, КВК 37.14.590 с решеткой из рулонной стали | Гольфстрим-В | КВК 37.14.590 | с решеткой из рулонной стали | 140 | 372 | 5900 | 31775 | 26818 | 21925 | 324 | внутрипольный | КВК 37.14.590 | Медно-алюминиевый внутрипольный конвектор Гольфстрим-В с решеткой из рулонной стали. Высота = 140 мм, длина=5900 мм, глубина=372 мм. | 50 | 120 | ОАО «ФИРМА ИЗОТЕРМ» тел.+7(812)322-88-82 | 0 | https://isoterm.ru/product/vnutripolnye-konvektory/golfstrim-v-s-prinuditelnoy-konvektsiey-220v/ | 110
Гольфстрим-В, КВК 37.14.600 с решеткой из рулонной стали | Гольфстрим-В | КВК 37.14.600 | с решеткой из рулонной стали | 140 | 372 | 6000 | 31832 | 26867 | 21964 | 324 | внутрипольный | КВК 37.14.600 | Медно-алюминиевый внутрипольный конвектор Гольфстрим-В с решеткой из рулонной стали. Высота = 140 мм, длина=6000 мм, глубина=372 мм. | 50 | 120 | ОАО «ФИРМА ИЗОТЕРМ» тел.+7(812)322-88-82 | 0 | https://isoterm.ru/product/vnutripolnye-konvektory/golfstrim-v-s-prinuditelnoy-konvektsiey-220v/ | 110
Гольфстрим-В, КВК 37.14.060 с решеткой из алюминия натурального цвета | Гольфстрим-В | КВК 37.14.060 | с решеткой из алюминия натурального цвета | 140 | 372 | 600 | 2384 | 2012 | 1645 | 32 | внутрипольный | КВК 37.14.060 | Медно-алюминиевый внутрипольный конвектор Гольфстрим-В с решеткой из алюминия натурального цвета. Высота = 140 мм, длина=600 мм, глубина=372 мм. | 50 | 120 | ОАО «ФИРМА ИЗОТЕРМ» тел.+7(812)322-88-82 | 0 | https://isoterm.ru/product/vnutripolnye-konvektory/golfstrim-v-s-prinuditelnoy-konvektsiey-220v/ | 110
Гольфстрим-В, КВК 37.14.070 с решеткой из алюминия натурального цвета | Гольфстрим-В | КВК 37.14.070 | с решеткой из алюминия натурального цвета | 140 | 372 | 700 | 2436 | 2056 | 1681 | 32 | внутрипольный | КВК 37.14.070 | Медно-алюминиевый внутрипольный конвектор Гольфстрим-В с решеткой из алюминия натурального цвета. Высота = 140 мм, длина=700 мм, глубина=372 мм. | 50 | 120 | ОАО «ФИРМА ИЗОТЕРМ» тел.+7(812)322-88-82 | 0 | https://isoterm.ru/product/vnutripolnye-konvektory/golfstrim-v-s-prinuditelnoy-konvektsiey-220v/ | 110
Гольфстрим-В, КВК 37.14.080 с решеткой из алюминия натурального цвета | Гольфстрим-В | КВК 37.14.080 | с решеткой из алюминия натурального цвета | 140 | 372 | 800 | 2488 | 2100 | 1716 | 32 | внутрипольный | КВК 37.14.080 | Медно-алюминиевый внутрипольный конвектор Гольфстрим-В с решеткой из алюминия натурального цвета. Высота = 140 мм, длина=800 мм, глубина=372 мм. | 50 | 120 | ОАО «ФИРМА ИЗОТЕРМ» тел.+7(812)322-88-82 | 0 | https://isoterm.ru/product/vnutripolnye-konvektory/golfstrim-v-s-prinuditelnoy-konvektsiey-220v/ | 110
Гольфстрим-В, КВК 37.14.090 с решеткой из алюминия натурального цвета | Гольфстрим-В | КВК 37.14.090 | с решеткой из алюминия натурального цвета | 140 | 372 | 900 | 3172 | 2677 | 2188 | 36 | внутрипольный | КВК 37.14.090 | Медно-алюминиевый внутрипольный конвектор Гольфстрим-В с решеткой из алюминия натурального цвета. Высота = 140 мм, длина=900 мм, глубина=372 мм. | 50 | 120 | ОАО «ФИРМА ИЗОТЕРМ» тел.+7(812)322-88-82 | 0 | https://isoterm.ru/product/vnutripolnye-konvektory/golfstrim-v-s-prinuditelnoy-konvektsiey-220v/ | 110
Гольфстрим-В, КВК 37.14.100 с решеткой из алюминия натурального цвета | Гольфстрим-В | КВК 37.14.100 | с решеткой из алюминия натурального цвета | 140 | 372 | 1000 | 3226 | 2723 | 2226 | 36 | внутрипольный | КВК 37.14.100 | Медно-алюминиевый внутрипольный конвектор Гольфстрим-В с решеткой из алюминия натурального цвета. Высота = 140 мм, длина=1000 мм, глубина=372 мм. | 50 | 120 | ОАО «ФИРМА ИЗОТЕРМ» тел.+7(812)322-88-82 | 0 | https://isoterm.ru/product/vnutripolnye-konvektory/golfstrim-v-s-prinuditelnoy-konvektsiey-220v/ | 110
Гольфстрим-В, КВК 37.14.110 с решеткой из алюминия натурального цвета | Гольфстрим-В | КВК 37.14.110 | с решеткой из алюминия натурального цвета | 140 | 372 | 1100 | 5374 | 4536 | 3708 | 54 | внутрипольный | КВК 37.14.110 | Медно-алюминиевый внутрипольный конвектор Гольфстрим-В с решеткой из алюминия натурального цвета. Высота = 140 мм, длина=1100 мм, глубина=372 мм. | 50 | 120 | ОАО «ФИРМА ИЗОТЕРМ» тел.+7(812)322-88-82 | 0 | https://isoterm.ru/product/vnutripolnye-konvektory/golfstrim-v-s-prinuditelnoy-konvektsiey-220v/ | 110
Гольфстрим-В, КВК 37.14.120 с решеткой из алюминия натурального цвета | Гольфстрим-В | КВК 37.14.120 | с решеткой из алюминия натурального цвета | 140 | 372 | 1200 | 5428 | 4581 | 3745 | 54 | внутрипольный | КВК 37.14.120 | Медно-алюминиевый внутрипольный конвектор Гольфстрим-В с решеткой из алюминия натурального цвета. Высота = 140 мм, длина=1200 мм, глубина=372 мм. | 50 | 120 | ОАО «ФИРМА ИЗОТЕРМ» тел.+7(812)322-88-82 | 0 | https://isoterm.ru/product/vnutripolnye-konvektory/golfstrim-v-s-prinuditelnoy-konvektsiey-220v/ | 110
Гольфстрим-В, КВК 37.14.130 с решеткой из алюминия натурального цвета | Гольфстрим-В | КВК 37.14.130 | с решеткой из алюминия натурального цвета | 140 | 372 | 1300 | 5622 | 4745 | 3879 | 68 | внутрипольный | КВК 37.14.130 | Медно-алюминиевый внутрипольный конвектор Гольфстрим-В с решеткой из алюминия натурального цвета. Высота = 140 мм, длина=1300 мм, глубина=372 мм. | 50 | 120 | ОАО «ФИРМА ИЗОТЕРМ» тел.+7(812)322-88-82 | 0 | https://isoterm.ru/product/vnutripolnye-konvektory/golfstrim-v-s-prinuditelnoy-konvektsiey-220v/ | 110
Гольфстрим-В, КВК 37.14.140 с решеткой из алюминия натурального цвета | Гольфстрим-В | КВК 37.14.140 | с решеткой из алюминия натурального цвета | 140 | 372 | 1400 | 5671 | 4787 | 3913 | 68 | внутрипольный | КВК 37.14.140 | Медно-алюминиевый внутрипольный конвектор Гольфстрим-В с решеткой из алюминия натурального цвета. Высота = 140 мм, длина=1400 мм, глубина=372 мм. | 50 | 120 | ОАО «ФИРМА ИЗОТЕРМ» тел.+7(812)322-88-82 | 0 | https://isoterm.ru/product/vnutripolnye-konvektory/golfstrim-v-s-prinuditelnoy-konvektsiey-220v/ | 110
Гольфстрим-В, КВК 37.14.150 с решеткой из алюминия натурального цвета | Гольфстрим-В | КВК 37.14.150 | с решеткой из алюминия натурального цвета | 140 | 372 | 1500 | 7824 | 6603 | 5398 | 86 | внутрипольный | КВК 37.14.150 | Медно-алюминиевый внутрипольный конвектор Гольфстрим-В с решеткой из алюминия натурального цвета. Высота = 140 мм, длина=1500 мм, глубина=372 мм. | 50 | 120 | ОАО «ФИРМА ИЗОТЕРМ» тел.+7(812)322-88-82 | 0 | https://isoterm.ru/product/vnutripolnye-konvektory/golfstrim-v-s-prinuditelnoy-konvektsiey-220v/ | 110
Гольфстрим-В, КВК 37.14.160 с решеткой из алюминия натурального цвета | Гольфстрим-В | КВК 37.14.160 | с решеткой из алюминия натурального цвета | 140 | 372 | 1600 | 7876 | 6647 | 5434 | 86 | внутрипольный | КВК 37.14.160 | Медно-алюминиевый внутрипольный конвектор Гольфстрим-В с решеткой из алюминия натурального цвета. Высота = 140 мм, длина=1600 мм, глубина=372 мм. | 50 | 120 | ОАО «ФИРМА ИЗОТЕРМ» тел.+7(812)322-88-82 | 0 | https://isoterm.ru/product/vnutripolnye-konvektory/golfstrim-v-s-prinuditelnoy-konvektsiey-220v/ | 110
Гольфстрим-В, КВК 37.14.170 с решеткой из алюминия натурального цвета | Гольфстрим-В | КВК 37.14.170 | с решеткой из алюминия натурального цвета | 140 | 372 | 1700 | 8560 | 7224 | 5906 | 90 | внутрипольный | КВК 37.14.170 | Медно-алюминиевый внутрипольный конвектор Гольфстрим-В с решеткой из алюминия натурального цвета. Высота = 140 мм, длина=1700 мм, глубина=372 мм. | 50 | 120 | ОАО «ФИРМА ИЗОТЕРМ» тел.+7(812)322-88-82 | 0 | https://isoterm.ru/product/vnutripolnye-konvektory/golfstrim-v-s-prinuditelnoy-konvektsiey-220v/ | 110
Гольфстрим-В, КВК 37.14.180 с решеткой из алюминия натурального цвета | Гольфстрим-В | КВК 37.14.180 | с решеткой из алюминия натурального цвета | 140 | 372 | 1800 | 8612 | 7268 | 5942 | 90 | внутрипольный | КВК 37.14.180 | Медно-алюминиевый внутрипольный конвектор Гольфстрим-В с решеткой из алюминия натурального цвета. Высота = 140 мм, длина=1800 мм, глубина=372 мм. | 50 | 120 | ОАО «ФИРМА ИЗОТЕРМ» тел.+7(812)322-88-82 | 0 | https://isoterm.ru/product/vnutripolnye-konvektory/golfstrim-v-s-prinuditelnoy-konvektsiey-220v/ | 110
Гольфстрим-В, КВК 37.14.190 с решеткой из алюминия натурального цвета | Гольфстрим-В | КВК 37.14.190 | с решеткой из алюминия натурального цвета | 140 | 372 | 1900 | 8666 | 7314 | 5980 | 90 | внутрипольный | КВК 37.14.190 | Медно-алюминиевый внутрипольный конвектор Гольфстрим-В с решеткой из алюминия натурального цвета. Высота = 140 мм, длина=1900 мм, глубина=372 мм. | 50 | 120 | ОАО «ФИРМА ИЗОТЕРМ» тел.+7(812)322-88-82 | 0 | https://isoterm.ru/product/vnutripolnye-konvektory/golfstrim-v-s-prinuditelnoy-konvektsiey-220v/ | 110
Гольфстрим-В, КВК 37.14.200 с решеткой из алюминия натурального цвета | Гольфстрим-В | КВК 37.14.200 | с решеткой из алюминия натурального цвета | 140 | 372 | 2000 | 10814 | 9127 | 7462 | 108 | внутрипольный | КВК 37.14.200 | Медно-алюминиевый внутрипольный конвектор Гольфстрим-В с решеткой из алюминия натурального цвета. Высота = 140 мм, длина=2000 мм, глубина=372 мм. | 50 | 120 | ОАО «ФИРМА ИЗОТЕРМ» тел.+7(812)322-88-82 | 0 | https://isoterm.ru/product/vnutripolnye-konvektory/golfstrim-v-s-prinuditelnoy-konvektsiey-220v/ | 110
Гольфстрим-В, КВК 37.14.210 с решеткой из алюминия натурального цвета | Гольфстрим-В | КВК 37.14.210 | с решеткой из алюминия натурального цвета | 140 | 372 | 2100 | 10868 | 9173 | 7499 | 108 | внутрипольный | КВК 37.14.210 | Медно-алюминиевый внутрипольный конвектор Гольфстрим-В с решеткой из алюминия натурального цвета. Высота = 140 мм, длина=2100 мм, глубина=372 мм. | 50 | 120 | ОАО «ФИРМА ИЗОТЕРМ» тел.+7(812)322-88-82 | 0 | https://isoterm.ru/product/vnutripolnye-konvektory/golfstrim-v-s-prinuditelnoy-konvektsiey-220v/ | 110
Гольфстрим-В, КВК 37.14.220 с решеткой из алюминия натурального цвета | Гольфстрим-В | КВК 37.14.220 | с решеткой из алюминия натурального цвета | 140 | 372 | 2200 | 10923 | 9219 | 7537 | 108 | внутрипольный | КВК 37.14.220 | Медно-алюминиевый внутрипольный конвектор Гольфстрим-В с решеткой из алюминия натурального цвета. Высота = 140 мм, длина=2200 мм, глубина=372 мм. | 50 | 120 | ОАО «ФИРМА ИЗОТЕРМ» тел.+7(812)322-88-82 | 0 | https://isoterm.ru/product/vnutripolnye-konvektory/golfstrim-v-s-prinuditelnoy-konvektsiey-220v/ | 110
Гольфстрим-В, КВК 37.14.230 с решеткой из алюминия натурального цвета | Гольфстрим-В | КВК 37.14.230 | с решеткой из алюминия натурального цвета | 140 | 372 | 2300 | 11743 | 9911 | 8103 | 126 | внутрипольный | КВК 37.14.230 | Медно-алюминиевый внутрипольный конвектор Гольфстрим-В с решеткой из алюминия натурального цвета. Высота = 140 мм, длина=2300 мм, глубина=372 мм. | 50 | 120 | ОАО «ФИРМА ИЗОТЕРМ» тел.+7(812)322-88-82 | 0 | https://isoterm.ru/product/vnutripolnye-konvektory/golfstrim-v-s-prinuditelnoy-konvektsiey-220v/ | 110
Гольфстрим-В, КВК 37.14.240 с решеткой из алюминия натурального цвета | Гольфстрим-В | КВК 37.14.240 | с решеткой из алюминия натурального цвета | 140 | 372 | 2400 | 13264 | 11195 | 9152 | 140 | внутрипольный | КВК 37.14.240 | Медно-алюминиевый внутрипольный конвектор Гольфстрим-В с решеткой из алюминия натурального цвета. Высота = 140 мм, длина=2400 мм, глубина=372 мм. | 50 | 120 | ОАО «ФИРМА ИЗОТЕРМ» тел.+7(812)322-88-82 | 0 | https://isoterm.ru/product/vnutripolnye-konvektory/golfstrim-v-s-prinuditelnoy-konvektsiey-220v/ | 110
Гольфстрим-В, КВК 37.14.250 с решеткой из алюминия натурального цвета | Гольфстрим-В | КВК 37.14.250 | с решеткой из алюминия натурального цвета | 140 | 372 | 2500 | 13316 | 11239 | 9188 | 140 | внутрипольный | КВК 37.14.250 | Медно-алюминиевый внутрипольный конвектор Гольфстрим-В с решеткой из алюминия натурального цвета. Высота = 140 мм, длина=2500 мм, глубина=372 мм. | 50 | 120 | ОАО «ФИРМА ИЗОТЕРМ» тел.+7(812)322-88-82 | 0 | https://isoterm.ru/product/vnutripolnye-konvektory/golfstrim-v-s-prinuditelnoy-konvektsiey-220v/ | 110
Гольфстрим-В, КВК 37.14.260 с решеткой из алюминия натурального цвета | Гольфстрим-В | КВК 37.14.260 | с решеткой из алюминия натурального цвета | 140 | 372 | 2600 | 14000 | 11816 | 9660 | 144 | внутрипольный | КВК 37.14.260 | Медно-алюминиевый внутрипольный конвектор Гольфстрим-В с решеткой из алюминия натурального цвета. Высота = 140 мм, длина=2600 мм, глубина=372 мм. | 50 | 120 | ОАО «ФИРМА ИЗОТЕРМ» тел.+7(812)322-88-82 | 0 | https://isoterm.ru/product/vnutripolnye-konvektory/golfstrim-v-s-prinuditelnoy-konvektsiey-220v/ | 110
Гольфстрим-В, КВК 37.14.270 с решеткой из алюминия натурального цвета | Гольфстрим-В | КВК 37.14.270 | с решеткой из алюминия натурального цвета | 140 | 372 | 2700 | 14052 | 11860 | 9696 | 144 | внутрипольный | КВК 37.14.270 | Медно-алюминиевый внутрипольный конвектор Гольфстрим-В с решеткой из алюминия натурального цвета. Высота = 140 мм, длина=2700 мм, глубина=372 мм. | 50 | 120 | ОАО «ФИРМА ИЗОТЕРМ» тел.+7(812)322-88-82 | 0 | https://isoterm.ru/product/vnutripolnye-konvektory/golfstrim-v-s-prinuditelnoy-konvektsiey-220v/ | 110
Гольфстрим-В, КВК 37.14.280 с решеткой из алюминия натурального цвета | Гольфстрим-В | КВК 37.14.280 | с решеткой из алюминия натурального цвета | 140 | 372 | 2800 | 16204 | 13677 | 11181 | 162 | внутрипольный | КВК 37.14.280 | Медно-алюминиевый внутрипольный конвектор Гольфстрим-В с решеткой из алюминия натурального цвета. Высота = 140 мм, длина=2800 мм, глубина=372 мм. | 50 | 120 | ОАО «ФИРМА ИЗОТЕРМ» тел.+7(812)322-88-82 | 0 | https://isoterm.ru/product/vnutripolnye-konvektory/golfstrim-v-s-prinuditelnoy-konvektsiey-220v/ | 110
Гольфстрим-В, КВК 37.14.290 с решеткой из алюминия натурального цвета | Гольфстрим-В | КВК 37.14.290 | с решеткой из алюминия натурального цвета | 140 | 372 | 2900 | 16254 | 13718 | 11215 | 162 | внутрипольный | КВК 37.14.290 | Медно-алюминиевый внутрипольный конвектор Гольфстрим-В с решеткой из алюминия натурального цвета. Высота = 140 мм, длина=2900 мм, глубина=372 мм. | 50 | 120 | ОАО «ФИРМА ИЗОТЕРМ» тел.+7(812)322-88-82 | 0 | https://isoterm.ru/product/vnutripolnye-konvektory/golfstrim-v-s-prinuditelnoy-konvektsiey-220v/ | 110
Гольфстрим-В, КВК 37.14.300 с решеткой из алюминия натурального цвета | Гольфстрим-В | КВК 37.14.300 | с решеткой из алюминия натурального цвета | 140 | 372 | 3000 | 16308 | 13764 | 11253 | 162 | внутрипольный | КВК 37.14.300 | Медно-алюминиевый внутрипольный конвектор Гольфстрим-В с решеткой из алюминия натурального цвета. Высота = 140 мм, длина=3000 мм, глубина=372 мм. | 50 | 120 | ОАО «ФИРМА ИЗОТЕРМ» тел.+7(812)322-88-82 | 0 | https://isoterm.ru/product/vnutripolnye-konvektory/golfstrim-v-s-prinuditelnoy-konvektsiey-220v/ | 110
Гольфстрим-В, КВК 37.14.310 с решеткой из алюминия натурального цвета | Гольфстрим-В | КВК 37.14.310 | с решеткой из алюминия натурального цвета | 140 | 372 | 3100 | 15319 | 12929 | 10570 | 172 | внутрипольный | КВК 37.14.310 | Медно-алюминиевый внутрипольный конвектор Гольфстрим-В с решеткой из алюминия натурального цвета. Высота = 140 мм, длина=3100 мм, глубина=372 мм. | 50 | 120 | ОАО «ФИРМА ИЗОТЕРМ» тел.+7(812)322-88-82 | 0 | https://isoterm.ru/product/vnutripolnye-konvektory/golfstrim-v-s-prinuditelnoy-konvektsiey-220v/ | 110
Гольфстрим-В, КВК 37.14.320 с решеткой из алюминия натурального цвета | Гольфстрим-В | КВК 37.14.320 | с решеткой из алюминия натурального цвета | 140 | 372 | 3200 | 15374 | 12976 | 10608 | 172 | внутрипольный | КВК 37.14.320 | Медно-алюминиевый внутрипольный конвектор Гольфстрим-В с решеткой из алюминия натурального цвета. Высота = 140 мм, длина=3200 мм, глубина=372 мм. | 50 | 120 | ОАО «ФИРМА ИЗОТЕРМ» тел.+7(812)322-88-82 | 0 | https://isoterm.ru/product/vnutripolnye-konvektory/golfstrim-v-s-prinuditelnoy-konvektsiey-220v/ | 110
Гольфстрим-В, КВК 37.14.330 с решеткой из алюминия натурального цвета | Гольфстрим-В | КВК 37.14.330 | с решеткой из алюминия натурального цвета | 140 | 372 | 3300 | 16039 | 13537 | 11067 | 176 | внутрипольный | КВК 37.14.330 | Медно-алюминиевый внутрипольный конвектор Гольфстрим-В с решеткой из алюминия натурального цвета. Высота = 140 мм, длина=3300 мм, глубина=372 мм. | 50 | 120 | ОАО «ФИРМА ИЗОТЕРМ» тел.+7(812)322-88-82 | 0 | https://isoterm.ru/product/vnutripolnye-konvektory/golfstrim-v-s-prinuditelnoy-konvektsiey-220v/ | 110
Гольфстрим-В, КВК 37.14.340 с решеткой из алюминия натурального цвета | Гольфстрим-В | КВК 37.14.340 | с решеткой из алюминия натурального цвета | 140 | 372 | 3400 | 16704 | 14098 | 11526 | 180 | внутрипольный | КВК 37.14.340 | Медно-алюминиевый внутрипольный конвектор Гольфстрим-В с решеткой из алюминия натурального цвета. Высота = 140 мм, длина=3400 мм, глубина=372 мм. | 50 | 120 | ОАО «ФИРМА ИЗОТЕРМ» тел.+7(812)322-88-82 | 0 | https://isoterm.ru/product/vnutripolnye-konvektory/golfstrim-v-s-prinuditelnoy-konvektsiey-220v/ | 110
Гольфстрим-В, КВК 37.14.350 с решеткой из алюминия натурального цвета | Гольфстрим-В | КВК 37.14.350 | с решеткой из алюминия натурального цвета | 140 | 372 | 3500 | 16759 | 14145 | 11564 | 180 | внутрипольный | КВК 37.14.350 | Медно-алюминиевый внутрипольный конвектор Гольфстрим-В с решеткой из алюминия натурального цвета. Высота = 140 мм, длина=3500 мм, глубина=372 мм. | 50 | 120 | ОАО «ФИРМА ИЗОТЕРМ» тел.+7(812)322-88-82 | 0 | https://isoterm.ru/product/vnutripolnye-konvektory/golfstrim-v-s-prinuditelnoy-konvektsiey-220v/ | 110
Гольфстрим-В, КВК 37.14.360 с решеткой из алюминия натурального цвета | Гольфстрим-В | КВК 37.14.360 | с решеткой из алюминия натурального цвета | 140 | 372 | 3600 | 16814 | 14191 | 11602 | 180 | внутрипольный | КВК 37.14.360 | Медно-алюминиевый внутрипольный конвектор Гольфстрим-В с решеткой из алюминия натурального цвета. Высота = 140 мм, длина=3600 мм, глубина=372 мм. | 50 | 120 | ОАО «ФИРМА ИЗОТЕРМ» тел.+7(812)322-88-82 | 0 | https://isoterm.ru/product/vnutripolnye-konvektory/golfstrim-v-s-prinuditelnoy-konvektsiey-220v/ | 110
Гольфстрим-В, КВК 37.14.370 с решеткой из алюминия натурального цвета | Гольфстрим-В | КВК 37.14.370 | с решеткой из алюминия натурального цвета | 140 | 372 | 3700 | 16871 | 14239 | 11641 | 180 | внутрипольный | КВК 37.14.370 | Медно-алюминиевый внутрипольный конвектор Гольфстрим-В с решеткой из алюминия натурального цвета. Высота = 140 мм, длина=3700 мм, глубина=372 мм. | 50 | 120 | ОАО «ФИРМА ИЗОТЕРМ» тел.+7(812)322-88-82 | 0 | https://isoterm.ru/product/vnutripolnye-konvektory/golfstrim-v-s-prinuditelnoy-konvektsiey-220v/ | 110
Гольфстрим-В, КВК 37.14.380 с решеткой из алюминия натурального цвета | Гольфстрим-В | КВК 37.14.380 | с решеткой из алюминия натурального цвета | 140 | 372 | 3800 | 16929 | 14288 | 11681 | 180 | внутрипольный | КВК 37.14.380 | Медно-алюминиевый внутрипольный конвектор Гольфстрим-В с решеткой из алюминия натурального цвета. Высота = 140 мм, длина=3800 мм, глубина=372 мм. | 50 | 120 | ОАО «ФИРМА ИЗОТЕРМ» тел.+7(812)322-88-82 | 0 | https://isoterm.ru/product/vnutripolnye-konvektory/golfstrim-v-s-prinuditelnoy-konvektsiey-220v/ | 110
Гольфстрим-В, КВК 37.14.390 с решеткой из алюминия натурального цвета | Гольфстрим-В | КВК 37.14.390 | с решеткой из алюминия натурального цвета | 140 | 372 | 3900 | 19014 | 16048 | 13119 | 198 | внутрипольный | КВК 37.14.390 | Медно-алюминиевый внутрипольный конвектор Гольфстрим-В с решеткой из алюминия натурального цвета. Высота = 140 мм, длина=3900 мм, глубина=372 мм. | 50 | 120 | ОАО «ФИРМА ИЗОТЕРМ» тел.+7(812)322-88-82 | 0 | https://isoterm.ru/product/vnutripolnye-konvektory/golfstrim-v-s-prinuditelnoy-konvektsiey-220v/ | 110
Гольфстрим-В, КВК 37.14.400 с решеткой из алюминия натурального цвета | Гольфстрим-В | КВК 37.14.400 | с решеткой из алюминия натурального цвета | 140 | 372 | 4000 | 21099 | 17807 | 14558 | 216 | внутрипольный | КВК 37.14.400 | Медно-алюминиевый внутрипольный конвектор Гольфстрим-В с решеткой из алюминия натурального цвета. Высота = 140 мм, длина=4000 мм, глубина=372 мм. | 50 | 120 | ОАО «ФИРМА ИЗОТЕРМ» тел.+7(812)322-88-82 | 0 | https://isoterm.ru/product/vnutripolnye-konvektory/golfstrim-v-s-prinuditelnoy-konvektsiey-220v/ | 110
Гольфстрим-В, КВК 37.14.410 с решеткой из алюминия натурального цвета | Гольфстрим-В | КВК 37.14.410 | с решеткой из алюминия натурального цвета | 140 | 372 | 4100 | 21156 | 17856 | 14598 | 216 | внутрипольный | КВК 37.14.410 | Медно-алюминиевый внутрипольный конвектор Гольфстрим-В с решеткой из алюминия натурального цвета. Высота = 140 мм, длина=4100 мм, глубина=372 мм. | 50 | 120 | ОАО «ФИРМА ИЗОТЕРМ» тел.+7(812)322-88-82 | 0 | https://isoterm.ru/product/vnutripolnye-konvektory/golfstrim-v-s-prinuditelnoy-konvektsiey-220v/ | 110
Гольфстрим-В, КВК 37.14.420 с решеткой из алюминия натурального цвета | Гольфстрим-В | КВК 37.14.420 | с решеткой из алюминия натурального цвета | 140 | 372 | 4200 | 21213 | 17904 | 14637 | 216 | внутрипольный | КВК 37.14.420 | Медно-алюминиевый внутрипольный конвектор Гольфстрим-В с решеткой из алюминия натурального цвета. Высота = 140 мм, длина=4200 мм, глубина=372 мм. | 50 | 120 | ОАО «ФИРМА ИЗОТЕРМ» тел.+7(812)322-88-82 | 0 | https://isoterm.ru/product/vnutripolnye-konvektory/golfstrim-v-s-prinuditelnoy-konvektsiey-220v/ | 110
Гольфстрим-В, КВК 37.14.430 с решеткой из алюминия натурального цвета | Гольфстрим-В | КВК 37.14.430 | с решеткой из алюминия натурального цвета | 140 | 372 | 4300 | 21271 | 17952 | 14677 | 216 | внутрипольный | КВК 37.14.430 | Медно-алюминиевый внутрипольный конвектор Гольфстрим-В с решеткой из алюминия натурального цвета. Высота = 140 мм, длина=4300 мм, глубина=372 мм. | 50 | 120 | ОАО «ФИРМА ИЗОТЕРМ» тел.+7(812)322-88-82 | 0 | https://isoterm.ru/product/vnutripolnye-konvektory/golfstrim-v-s-prinuditelnoy-konvektsiey-220v/ | 110
Гольфстрим-В, КВК 37.14.440 с решеткой из алюминия натурального цвета | Гольфстрим-В | КВК 37.14.440 | с решеткой из алюминия натурального цвета | 140 | 372 | 4400 | 21328 | 18001 | 14716 | 216 | внутрипольный | КВК 37.14.440 | Медно-алюминиевый внутрипольный конвектор Гольфстрим-В с решеткой из алюминия натурального цвета. Высота = 140 мм, длина=4400 мм, глубина=372 мм. | 50 | 120 | ОАО «ФИРМА ИЗОТЕРМ» тел.+7(812)322-88-82 | 0 | https://isoterm.ru/product/vnutripolnye-konvektory/golfstrim-v-s-prinuditelnoy-konvektsiey-220v/ | 110
Гольфстрим-В, КВК 37.14.450 с решеткой из алюминия натурального цвета | Гольфстрим-В | КВК 37.14.450 | с решеткой из алюминия натурального цвета | 140 | 372 | 4500 | 22126 | 18674 | 15267 | 234 | внутрипольный | КВК 37.14.450 | Медно-алюминиевый внутрипольный конвектор Гольфстрим-В с решеткой из алюминия натурального цвета. Высота = 140 мм, длина=4500 мм, глубина=372 мм. | 50 | 120 | ОАО «ФИРМА ИЗОТЕРМ» тел.+7(812)322-88-82 | 0 | https://isoterm.ru/product/vnutripolnye-konvektory/golfstrim-v-s-prinuditelnoy-konvektsiey-220v/ | 110
Гольфстрим-В, КВК 37.14.460 с решеткой из алюминия натурального цвета | Гольфстрим-В | КВК 37.14.460 | с решеткой из алюминия натурального цвета | 140 | 372 | 4600 | 22924 | 19348 | 15818 | 252 | внутрипольный | КВК 37.14.460 | Медно-алюминиевый внутрипольный конвектор Гольфстрим-В с решеткой из алюминия натурального цвета. Высота = 140 мм, длина=4600 мм, глубина=372 мм. | 50 | 120 | ОАО «ФИРМА ИЗОТЕРМ» тел.+7(812)322-88-82 | 0 | https://isoterm.ru/product/vnutripolnye-konvektory/golfstrim-v-s-prinuditelnoy-konvektsiey-220v/ | 110
Гольфстрим-В, КВК 37.14.470 с решеткой из алюминия натурального цвета | Гольфстрим-В | КВК 37.14.470 | с решеткой из алюминия натурального цвета | 140 | 372 | 4700 | 24404 | 20597 | 16839 | 266 | внутрипольный | КВК 37.14.470 | Медно-алюминиевый внутрипольный конвектор Гольфстрим-В с решеткой из алюминия натурального цвета. Высота = 140 мм, длина=4700 мм, глубина=372 мм. | 50 | 120 | ОАО «ФИРМА ИЗОТЕРМ» тел.+7(812)322-88-82 | 0 | https://isoterm.ru/product/vnutripolnye-konvektory/golfstrim-v-s-prinuditelnoy-konvektsiey-220v/ | 110
Гольфстрим-В, КВК 37.14.480 с решеткой из алюминия натурального цвета | Гольфстрим-В | КВК 37.14.480 | с решеткой из алюминия натурального цвета | 140 | 372 | 4800 | 25883 | 21846 | 17860 | 280 | внутрипольный | КВК 37.14.480 | Медно-алюминиевый внутрипольный конвектор Гольфстрим-В с решеткой из алюминия натурального цвета. Высота = 140 мм, длина=4800 мм, глубина=372 мм. | 50 | 120 | ОАО «ФИРМА ИЗОТЕРМ» тел.+7(812)322-88-82 | 0 | https://isoterm.ru/product/vnutripolnye-konvektory/golfstrim-v-s-prinuditelnoy-konvektsiey-220v/ | 110
Гольфстрим-В, КВК 37.14.490 с решеткой из алюминия натурального цвета | Гольфстрим-В | КВК 37.14.490 | с решеткой из алюминия натурального цвета | 140 | 372 | 4900 | 25938 | 21892 | 17897 | 280 | внутрипольный | КВК 37.14.490 | Медно-алюминиевый внутрипольный конвектор Гольфстрим-В с решеткой из алюминия натурального цвета. Высота = 140 мм, длина=4900 мм, глубина=372 мм. | 50 | 120 | ОАО «ФИРМА ИЗОТЕРМ» тел.+7(812)322-88-82 | 0 | https://isoterm.ru/product/vnutripolnye-konvektory/golfstrim-v-s-prinuditelnoy-konvektsiey-220v/ | 110
Гольфстрим-В, КВК 37.14.500 с решеткой из алюминия натурального цвета | Гольфстрим-В | КВК 37.14.500 | с решеткой из алюминия натурального цвета | 140 | 372 | 5000 | 25993 | 21938 | 17935 | 280 | внутрипольный | КВК 37.14.500 | Медно-алюминиевый внутрипольный конвектор Гольфстрим-В с решеткой из алюминия натурального цвета. Высота = 140 мм, длина=5000 мм, глубина=372 мм. | 50 | 120 | ОАО «ФИРМА ИЗОТЕРМ» тел.+7(812)322-88-82 | 0 | https://isoterm.ru/product/vnutripolnye-konvektory/golfstrim-v-s-prinuditelnoy-konvektsiey-220v/ | 110
Гольфстрим-В, КВК 37.14.510 с решеткой из алюминия натурального цвета | Гольфстрим-В | КВК 37.14.510 | с решеткой из алюминия натурального цвета | 140 | 372 | 5100 | 26658 | 22500 | 18394 | 284 | внутрипольный | КВК 37.14.510 | Медно-алюминиевый внутрипольный конвектор Гольфстрим-В с решеткой из алюминия натурального цвета. Высота = 140 мм, длина=5100 мм, глубина=372 мм. | 50 | 120 | ОАО «ФИРМА ИЗОТЕРМ» тел.+7(812)322-88-82 | 0 | https://isoterm.ru/product/vnutripolnye-konvektory/golfstrim-v-s-prinuditelnoy-konvektsiey-220v/ | 110
Гольфстрим-В, КВК 37.14.520 с решеткой из алюминия натурального цвета | Гольфстрим-В | КВК 37.14.520 | с решеткой из алюминия натурального цвета | 140 | 372 | 5200 | 27323 | 23061 | 18853 | 288 | внутрипольный | КВК 37.14.520 | Медно-алюминиевый внутрипольный конвектор Гольфстрим-В с решеткой из алюминия натурального цвета. Высота = 140 мм, длина=5200 мм, глубина=372 мм. | 50 | 120 | ОАО «ФИРМА ИЗОТЕРМ» тел.+7(812)322-88-82 | 0 | https://isoterm.ru/product/vnutripolnye-konvektory/golfstrim-v-s-prinuditelnoy-konvektsiey-220v/ | 110
Гольфстрим-В, КВК 37.14.530 с решеткой из алюминия натурального цвета | Гольфстрим-В | КВК 37.14.530 | с решеткой из алюминия натурального цвета | 140 | 372 | 5300 | 27378 | 23107 | 18891 | 288 | внутрипольный | КВК 37.14.530 | Медно-алюминиевый внутрипольный конвектор Гольфстрим-В с решеткой из алюминия натурального цвета. Высота = 140 мм, длина=5300 мм, глубина=372 мм. | 50 | 120 | ОАО «ФИРМА ИЗОТЕРМ» тел.+7(812)322-88-82 | 0 | https://isoterm.ru/product/vnutripolnye-konvektory/golfstrim-v-s-prinuditelnoy-konvektsiey-220v/ | 110
Гольфстрим-В, КВК 37.14.540 с решеткой из алюминия натурального цвета | Гольфстрим-В | КВК 37.14.540 | с решеткой из алюминия натурального цвета | 140 | 372 | 5400 | 27433 | 23154 | 18929 | 288 | внутрипольный | КВК 37.14.540 | Медно-алюминиевый внутрипольный конвектор Гольфстрим-В с решеткой из алюминия натурального цвета. Высота = 140 мм, длина=5400 мм, глубина=372 мм. | 50 | 120 | ОАО «ФИРМА ИЗОТЕРМ» тел.+7(812)322-88-82 | 0 | https://isoterm.ru/product/vnutripolnye-konvektory/golfstrim-v-s-prinuditelnoy-konvektsiey-220v/ | 110
Гольфстрим-В, КВК 37.14.550 с решеткой из алюминия натурального цвета | Гольфстрим-В | КВК 37.14.550 | с решеткой из алюминия натурального цвета | 140 | 372 | 5500 | 29523 | 24917 | 20371 | 306 | внутрипольный | КВК 37.14.550 | Медно-алюминиевый внутрипольный конвектор Гольфстрим-В с решеткой из алюминия натурального цвета. Высота = 140 мм, длина=5500 мм, глубина=372 мм. | 50 | 120 | ОАО «ФИРМА ИЗОТЕРМ» тел.+7(812)322-88-82 | 0 | https://isoterm.ru/product/vnutripolnye-konvektory/golfstrim-v-s-prinuditelnoy-konvektsiey-220v/ | 110
Гольфстрим-В, КВК 37.14.560 с решеткой из алюминия натурального цвета | Гольфстрим-В | КВК 37.14.560 | с решеткой из алюминия натурального цвета | 140 | 372 | 5600 | 31613 | 26681 | 21813 | 324 | внутрипольный | КВК 37.14.560 | Медно-алюминиевый внутрипольный конвектор Гольфстрим-В с решеткой из алюминия натурального цвета. Высота = 140 мм, длина=5600 мм, глубина=372 мм. | 50 | 120 | ОАО «ФИРМА ИЗОТЕРМ» тел.+7(812)322-88-82 | 0 | https://isoterm.ru/product/vnutripolnye-konvektory/golfstrim-v-s-prinuditelnoy-konvektsiey-220v/ | 110
Гольфстрим-В, КВК 37.14.570 с решеткой из алюминия натурального цвета | Гольфстрим-В | КВК 37.14.570 | с решеткой из алюминия натурального цвета | 140 | 372 | 5700 | 31665 | 26726 | 21849 | 324 | внутрипольный | КВК 37.14.570 | Медно-алюминиевый внутрипольный конвектор Гольфстрим-В с решеткой из алюминия натурального цвета. Высота = 140 мм, длина=5700 мм, глубина=372 мм. | 50 | 120 | ОАО «ФИРМА ИЗОТЕРМ» тел.+7(812)322-88-82 | 0 | https://isoterm.ru/product/vnutripolnye-konvektory/golfstrim-v-s-prinuditelnoy-konvektsiey-220v/ | 110
Гольфстрим-В, КВК 37.14.580 с решеткой из алюминия натурального цвета | Гольфстрим-В | КВК 37.14.580 | с решеткой из алюминия натурального цвета | 140 | 372 | 5800 | 31718 | 26770 | 21885 | 324 | внутрипольный | КВК 37.14.580 | Медно-алюминиевый внутрипольный конвектор Гольфстрим-В с решеткой из алюминия натурального цвета. Высота = 140 мм, длина=5800 мм, глубина=372 мм. | 50 | 120 | ОАО «ФИРМА ИЗОТЕРМ» тел.+7(812)322-88-82 | 0 | https://isoterm.ru/product/vnutripolnye-konvektory/golfstrim-v-s-prinuditelnoy-konvektsiey-220v/ | 110
Гольфстрим-В, КВК 37.14.590 с решеткой из алюминия натурального цвета | Гольфстрим-В | КВК 37.14.590 | с решеткой из алюминия натурального цвета | 140 | 372 | 5900 | 31775 | 26818 | 21925 | 324 | внутрипольный | КВК 37.14.590 | Медно-алюминиевый внутрипольный конвектор Гольфстрим-В с решеткой из алюминия натурального цвета. Высота = 140 мм, длина=5900 мм, глубина=372 мм. | 50 | 120 | ОАО «ФИРМА ИЗОТЕРМ» тел.+7(812)322-88-82 | 0 | https://isoterm.ru/product/vnutripolnye-konvektory/golfstrim-v-s-prinuditelnoy-konvektsiey-220v/ | 110
Гольфстрим-В, КВК 37.14.600 с решеткой из алюминия натурального цвета | Гольфстрим-В | КВК 37.14.600 | с решеткой из алюминия натурального цвета | 140 | 372 | 6000 | 31832 | 26867 | 21964 | 324 | внутрипольный | КВК 37.14.600 | Медно-алюминиевый внутрипольный конвектор Гольфстрим-В с решеткой из алюминия натурального цвета. Высота = 140 мм, длина=6000 мм, глубина=372 мм. | 50 | 120 | ОАО «ФИРМА ИЗОТЕРМ» тел.+7(812)322-88-82 | 0 | https://isoterm.ru/product/vnutripolnye-konvektory/golfstrim-v-s-prinuditelnoy-konvektsiey-220v/ | 110
Гольфстрим-В, КВК 37.14.060 с решеткой из алюминия окрашенного | Гольфстрим-В | КВК 37.14.060 | с решеткой из алюминия окрашенного | 140 | 372 | 600 | 2384 | 2012 | 1645 | 32 | внутрипольный | КВК 37.14.060 | Медно-алюминиевый внутрипольный конвектор Гольфстрим-В с решеткой из алюминия окрашенного. Высота = 140 мм, длина=600 мм, глубина=372 мм. | 50 | 120 | ОАО «ФИРМА ИЗОТЕРМ» тел.+7(812)322-88-82 | 0 | https://isoterm.ru/product/vnutripolnye-konvektory/golfstrim-v-s-prinuditelnoy-konvektsiey-220v/ | 110
Гольфстрим-В, КВК 37.14.070 с решеткой из алюминия окрашенного | Гольфстрим-В | КВК 37.14.070 | с решеткой из алюминия окрашенного | 140 | 372 | 700 | 2436 | 2056 | 1681 | 32 | внутрипольный | КВК 37.14.070 | Медно-алюминиевый внутрипольный конвектор Гольфстрим-В с решеткой из алюминия окрашенного. Высота = 140 мм, длина=700 мм, глубина=372 мм. | 50 | 120 | ОАО «ФИРМА ИЗОТЕРМ» тел.+7(812)322-88-82 | 0 | https://isoterm.ru/product/vnutripolnye-konvektory/golfstrim-v-s-prinuditelnoy-konvektsiey-220v/ | 110
Гольфстрим-В, КВК 37.14.080 с решеткой из алюминия окрашенного | Гольфстрим-В | КВК 37.14.080 | с решеткой из алюминия окрашенного | 140 | 372 | 800 | 2488 | 2100 | 1716 | 32 | внутрипольный | КВК 37.14.080 | Медно-алюминиевый внутрипольный конвектор Гольфстрим-В с решеткой из алюминия окрашенного. Высота = 140 мм, длина=800 мм, глубина=372 мм. | 50 | 120 | ОАО «ФИРМА ИЗОТЕРМ» тел.+7(812)322-88-82 | 0 | https://isoterm.ru/product/vnutripolnye-konvektory/golfstrim-v-s-prinuditelnoy-konvektsiey-220v/ | 110
Гольфстрим-В, КВК 37.14.090 с решеткой из алюминия окрашенного | Гольфстрим-В | КВК 37.14.090 | с решеткой из алюминия окрашенного | 140 | 372 | 900 | 3172 | 2677 | 2188 | 36 | внутрипольный | КВК 37.14.090 | Медно-алюминиевый внутрипольный конвектор Гольфстрим-В с решеткой из алюминия окрашенного. Высота = 140 мм, длина=900 мм, глубина=372 мм. | 50 | 120 | ОАО «ФИРМА ИЗОТЕРМ» тел.+7(812)322-88-82 | 0 | https://isoterm.ru/product/vnutripolnye-konvektory/golfstrim-v-s-prinuditelnoy-konvektsiey-220v/ | 110
Гольфстрим-В, КВК 37.14.100 с решеткой из алюминия окрашенного | Гольфстрим-В | КВК 37.14.100 | с решеткой из алюминия окрашенного | 140 | 372 | 1000 | 3226 | 2723 | 2226 | 36 | внутрипольный | КВК 37.14.100 | Медно-алюминиевый внутрипольный конвектор Гольфстрим-В с решеткой из алюминия окрашенного. Высота = 140 мм, длина=1000 мм, глубина=372 мм. | 50 | 120 | ОАО «ФИРМА ИЗОТЕРМ» тел.+7(812)322-88-82 | 0 | https://isoterm.ru/product/vnutripolnye-konvektory/golfstrim-v-s-prinuditelnoy-konvektsiey-220v/ | 110
Гольфстрим-В, КВК 37.14.110 с решеткой из алюминия окрашенного | Гольфстрим-В | КВК 37.14.110 | с решеткой из алюминия окрашенного | 140 | 372 | 1100 | 5374 | 4536 | 3708 | 54 | внутрипольный | КВК 37.14.110 | Медно-алюминиевый внутрипольный конвектор Гольфстрим-В с решеткой из алюминия окрашенного. Высота = 140 мм, длина=1100 мм, глубина=372 мм. | 50 | 120 | ОАО «ФИРМА ИЗОТЕРМ» тел.+7(812)322-88-82 | 0 | https://isoterm.ru/product/vnutripolnye-konvektory/golfstrim-v-s-prinuditelnoy-konvektsiey-220v/ | 110
Гольфстрим-В, КВК 37.14.120 с решеткой из алюминия окрашенного | Гольфстрим-В | КВК 37.14.120 | с решеткой из алюминия окрашенного | 140 | 372 | 1200 | 5428 | 4581 | 3745 | 54 | внутрипольный | КВК 37.14.120 | Медно-алюминиевый внутрипольный конвектор Гольфстрим-В с решеткой из алюминия окрашенного. Высота = 140 мм, длина=1200 мм, глубина=372 мм. | 50 | 120 | ОАО «ФИРМА ИЗОТЕРМ» тел.+7(812)322-88-82 | 0 | https://isoterm.ru/product/vnutripolnye-konvektory/golfstrim-v-s-prinuditelnoy-konvektsiey-220v/ | 110
Гольфстрим-В, КВК 37.14.130 с решеткой из алюминия окрашенного | Гольфстрим-В | КВК 37.14.130 | с решеткой из алюминия окрашенного | 140 | 372 | 1300 | 5622 | 4745 | 3879 | 68 | внутрипольный | КВК 37.14.130 | Медно-алюминиевый внутрипольный конвектор Гольфстрим-В с решеткой из алюминия окрашенного. Высота = 140 мм, длина=1300 мм, глубина=372 мм. | 50 | 120 | ОАО «ФИРМА ИЗОТЕРМ» тел.+7(812)322-88-82 | 0 | https://isoterm.ru/product/vnutripolnye-konvektory/golfstrim-v-s-prinuditelnoy-konvektsiey-220v/ | 110
Гольфстрим-В, КВК 37.14.140 с решеткой из алюминия окрашенного | Гольфстрим-В | КВК 37.14.140 | с решеткой из алюминия окрашенного | 140 | 372 | 1400 | 5671 | 4787 | 3913 | 68 | внутрипольный | КВК 37.14.140 | Медно-алюминиевый внутрипольный конвектор Гольфстрим-В с решеткой из алюминия окрашенного. Высота = 140 мм, длина=1400 мм, глубина=372 мм. | 50 | 120 | ОАО «ФИРМА ИЗОТЕРМ» тел.+7(812)322-88-82 | 0 | https://isoterm.ru/product/vnutripolnye-konvektory/golfstrim-v-s-prinuditelnoy-konvektsiey-220v/ | 110
Гольфстрим-В, КВК 37.14.150 с решеткой из алюминия окрашенного | Гольфстрим-В | КВК 37.14.150 | с решеткой из алюминия окрашенного | 140 | 372 | 1500 | 7824 | 6603 | 5398 | 86 | внутрипольный | КВК 37.14.150 | Медно-алюминиевый внутрипольный конвектор Гольфстрим-В с решеткой из алюминия окрашенного. Высота = 140 мм, длина=1500 мм, глубина=372 мм. | 50 | 120 | ОАО «ФИРМА ИЗОТЕРМ» тел.+7(812)322-88-82 | 0 | https://isoterm.ru/product/vnutripolnye-konvektory/golfstrim-v-s-prinuditelnoy-konvektsiey-220v/ | 110
Гольфстрим-В, КВК 37.14.160 с решеткой из алюминия окрашенного | Гольфстрим-В | КВК 37.14.160 | с решеткой из алюминия окрашенного | 140 | 372 | 1600 | 7876 | 6647 | 5434 | 86 | внутрипольный | КВК 37.14.160 | Медно-алюминиевый внутрипольный конвектор Гольфстрим-В с решеткой из алюминия окрашенного. Высота = 140 мм, длина=1600 мм, глубина=372 мм. | 50 | 120 | ОАО «ФИРМА ИЗОТЕРМ» тел.+7(812)322-88-82 | 0 | https://isoterm.ru/product/vnutripolnye-konvektory/golfstrim-v-s-prinuditelnoy-konvektsiey-220v/ | 110
Гольфстрим-В, КВК 37.14.170 с решеткой из алюминия окрашенного | Гольфстрим-В | КВК 37.14.170 | с решеткой из алюминия окрашенного | 140 | 372 | 1700 | 8560 | 7224 | 5906 | 90 | внутрипольный | КВК 37.14.170 | Медно-алюминиевый внутрипольный конвектор Гольфстрим-В с решеткой из алюминия окрашенного. Высота = 140 мм, длина=1700 мм, глубина=372 мм. | 50 | 120 | ОАО «ФИРМА ИЗОТЕРМ» тел.+7(812)322-88-82 | 0 | https://isoterm.ru/product/vnutripolnye-konvektory/golfstrim-v-s-prinuditelnoy-konvektsiey-220v/ | 110
Гольфстрим-В, КВК 37.14.180 с решеткой из алюминия окрашенного | Гольфстрим-В | КВК 37.14.180 | с решеткой из алюминия окрашенного | 140 | 372 | 1800 | 8612 | 7268 | 5942 | 90 | внутрипольный | КВК 37.14.180 | Медно-алюминиевый внутрипольный конвектор Гольфстрим-В с решеткой из алюминия окрашенного. Высота = 140 мм, длина=1800 мм, глубина=372 мм. | 50 | 120 | ОАО «ФИРМА ИЗОТЕРМ» тел.+7(812)322-88-82 | 0 | https://isoterm.ru/product/vnutripolnye-konvektory/golfstrim-v-s-prinuditelnoy-konvektsiey-220v/ | 110
Гольфстрим-В, КВК 37.14.190 с решеткой из алюминия окрашенного | Гольфстрим-В | КВК 37.14.190 | с решеткой из алюминия окрашенного | 140 | 372 | 1900 | 8666 | 7314 | 5980 | 90 | внутрипольный | КВК 37.14.190 | Медно-алюминиевый внутрипольный конвектор Гольфстрим-В с решеткой из алюминия окрашенного. Высота = 140 мм, длина=1900 мм, глубина=372 мм. | 50 | 120 | ОАО «ФИРМА ИЗОТЕРМ» тел.+7(812)322-88-82 | 0 | https://isoterm.ru/product/vnutripolnye-konvektory/golfstrim-v-s-prinuditelnoy-konvektsiey-220v/ | 110
Гольфстрим-В, КВК 37.14.200 с решеткой из алюминия окрашенного | Гольфстрим-В | КВК 37.14.200 | с решеткой из алюминия окрашенного | 140 | 372 | 2000 | 10814 | 9127 | 7462 | 108 | внутрипольный | КВК 37.14.200 | Медно-алюминиевый внутрипольный конвектор Гольфстрим-В с решеткой из алюминия окрашенного. Высота = 140 мм, длина=2000 мм, глубина=372 мм. | 50 | 120 | ОАО «ФИРМА ИЗОТЕРМ» тел.+7(812)322-88-82 | 0 | https://isoterm.ru/product/vnutripolnye-konvektory/golfstrim-v-s-prinuditelnoy-konvektsiey-220v/ | 110
Гольфстрим-В, КВК 37.14.210 с решеткой из алюминия окрашенного | Гольфстрим-В | КВК 37.14.210 | с решеткой из алюминия окрашенного | 140 | 372 | 2100 | 10868 | 9173 | 7499 | 108 | внутрипольный | КВК 37.14.210 | Медно-алюминиевый внутрипольный конвектор Гольфстрим-В с решеткой из алюминия окрашенного. Высота = 140 мм, длина=2100 мм, глубина=372 мм. | 50 | 120 | ОАО «ФИРМА ИЗОТЕРМ» тел.+7(812)322-88-82 | 0 | https://isoterm.ru/product/vnutripolnye-konvektory/golfstrim-v-s-prinuditelnoy-konvektsiey-220v/ | 110
Гольфстрим-В, КВК 37.14.220 с решеткой из алюминия окрашенного | Гольфстрим-В | КВК 37.14.220 | с решеткой из алюминия окрашенного | 140 | 372 | 2200 | 10923 | 9219 | 7537 | 108 | внутрипольный | КВК 37.14.220 | Медно-алюминиевый внутрипольный конвектор Гольфстрим-В с решеткой из алюминия окрашенного. Высота = 140 мм, длина=2200 мм, глубина=372 мм. | 50 | 120 | ОАО «ФИРМА ИЗОТЕРМ» тел.+7(812)322-88-82 | 0 | https://isoterm.ru/product/vnutripolnye-konvektory/golfstrim-v-s-prinuditelnoy-konvektsiey-220v/ | 110
Гольфстрим-В, КВК 37.14.230 с решеткой из алюминия окрашенного | Гольфстрим-В | КВК 37.14.230 | с решеткой из алюминия окрашенного | 140 | 372 | 2300 | 11743 | 9911 | 8103 | 126 | внутрипольный | КВК 37.14.230 | Медно-алюминиевый внутрипольный конвектор Гольфстрим-В с решеткой из алюминия окрашенного. Высота = 140 мм, длина=2300 мм, глубина=372 мм. | 50 | 120 | ОАО «ФИРМА ИЗОТЕРМ» тел.+7(812)322-88-82 | 0 | https://isoterm.ru/product/vnutripolnye-konvektory/golfstrim-v-s-prinuditelnoy-konvektsiey-220v/ | 110
Гольфстрим-В, КВК 37.14.240 с решеткой из алюминия окрашенного | Гольфстрим-В | КВК 37.14.240 | с решеткой из алюминия окрашенного | 140 | 372 | 2400 | 13264 | 11195 | 9152 | 140 | внутрипольный | КВК 37.14.240 | Медно-алюминиевый внутрипольный конвектор Гольфстрим-В с решеткой из алюминия окрашенного. Высота = 140 мм, длина=2400 мм, глубина=372 мм. | 50 | 120 | ОАО «ФИРМА ИЗОТЕРМ» тел.+7(812)322-88-82 | 0 | https://isoterm.ru/product/vnutripolnye-konvektory/golfstrim-v-s-prinuditelnoy-konvektsiey-220v/ | 110
Гольфстрим-В, КВК 37.14.250 с решеткой из алюминия окрашенного | Гольфстрим-В | КВК 37.14.250 | с решеткой из алюминия окрашенного | 140 | 372 | 2500 | 13316 | 11239 | 9188 | 140 | внутрипольный | КВК 37.14.250 | Медно-алюминиевый внутрипольный конвектор Гольфстрим-В с решеткой из алюминия окрашенного. Высота = 140 мм, длина=2500 мм, глубина=372 мм. | 50 | 120 | ОАО «ФИРМА ИЗОТЕРМ» тел.+7(812)322-88-82 | 0 | https://isoterm.ru/product/vnutripolnye-konvektory/golfstrim-v-s-prinuditelnoy-konvektsiey-220v/ | 110
Гольфстрим-В, КВК 37.14.260 с решеткой из алюминия окрашенного | Гольфстрим-В | КВК 37.14.260 | с решеткой из алюминия окрашенного | 140 | 372 | 2600 | 14000 | 11816 | 9660 | 144 | внутрипольный | КВК 37.14.260 | Медно-алюминиевый внутрипольный конвектор Гольфстрим-В с решеткой из алюминия окрашенного. Высота = 140 мм, длина=2600 мм, глубина=372 мм. | 50 | 120 | ОАО «ФИРМА ИЗОТЕРМ» тел.+7(812)322-88-82 | 0 | https://isoterm.ru/product/vnutripolnye-konvektory/golfstrim-v-s-prinuditelnoy-konvektsiey-220v/ | 110
Гольфстрим-В, КВК 37.14.270 с решеткой из алюминия окрашенного | Гольфстрим-В | КВК 37.14.270 | с решеткой из алюминия окрашенного | 140 | 372 | 2700 | 14052 | 11860 | 9696 | 144 | внутрипольный | КВК 37.14.270 | Медно-алюминиевый внутрипольный конвектор Гольфстрим-В с решеткой из алюминия окрашенного. Высота = 140 мм, длина=2700 мм, глубина=372 мм. | 50 | 120 | ОАО «ФИРМА ИЗОТЕРМ» тел.+7(812)322-88-82 | 0 | https://isoterm.ru/product/vnutripolnye-konvektory/golfstrim-v-s-prinuditelnoy-konvektsiey-220v/ | 110
Гольфстрим-В, КВК 37.14.280 с решеткой из алюминия окрашенного | Гольфстрим-В | КВК 37.14.280 | с решеткой из алюминия окрашенного | 140 | 372 | 2800 | 16204 | 13677 | 11181 | 162 | внутрипольный | КВК 37.14.280 | Медно-алюминиевый внутрипольный конвектор Гольфстрим-В с решеткой из алюминия окрашенного. Высота = 140 мм, длина=2800 мм, глубина=372 мм. | 50 | 120 | ОАО «ФИРМА ИЗОТЕРМ» тел.+7(812)322-88-82 | 0 | https://isoterm.ru/product/vnutripolnye-konvektory/golfstrim-v-s-prinuditelnoy-konvektsiey-220v/ | 110
Гольфстрим-В, КВК 37.14.290 с решеткой из алюминия окрашенного | Гольфстрим-В | КВК 37.14.290 | с решеткой из алюминия окрашенного | 140 | 372 | 2900 | 16254 | 13718 | 11215 | 162 | внутрипольный | КВК 37.14.290 | Медно-алюминиевый внутрипольный конвектор Гольфстрим-В с решеткой из алюминия окрашенного. Высота = 140 мм, длина=2900 мм, глубина=372 мм. | 50 | 120 | ОАО «ФИРМА ИЗОТЕРМ» тел.+7(812)322-88-82 | 0 | https://isoterm.ru/product/vnutripolnye-konvektory/golfstrim-v-s-prinuditelnoy-konvektsiey-220v/ | 110
Гольфстрим-В, КВК 37.14.300 с решеткой из алюминия окрашенного | Гольфстрим-В | КВК 37.14.300 | с решеткой из алюминия окрашенного | 140 | 372 | 3000 | 16308 | 13764 | 11253 | 162 | внутрипольный | КВК 37.14.300 | Медно-алюминиевый внутрипольный конвектор Гольфстрим-В с решеткой из алюминия окрашенного. Высота = 140 мм, длина=3000 мм, глубина=372 мм. | 50 | 120 | ОАО «ФИРМА ИЗОТЕРМ» тел.+7(812)322-88-82 | 0 | https://isoterm.ru/product/vnutripolnye-konvektory/golfstrim-v-s-prinuditelnoy-konvektsiey-220v/ | 110
Гольфстрим-В, КВК 37.14.310 с решеткой из алюминия окрашенного | Гольфстрим-В | КВК 37.14.310 | с решеткой из алюминия окрашенного | 140 | 372 | 3100 | 15319 | 12929 | 10570 | 172 | внутрипольный | КВК 37.14.310 | Медно-алюминиевый внутрипольный конвектор Гольфстрим-В с решеткой из алюминия окрашенного. Высота = 140 мм, длина=3100 мм, глубина=372 мм. | 50 | 120 | ОАО «ФИРМА ИЗОТЕРМ» тел.+7(812)322-88-82 | 0 | https://isoterm.ru/product/vnutripolnye-konvektory/golfstrim-v-s-prinuditelnoy-konvektsiey-220v/ | 110
Гольфстрим-В, КВК 37.14.320 с решеткой из алюминия окрашенного | Гольфстрим-В | КВК 37.14.320 | с решеткой из алюминия окрашенного | 140 | 372 | 3200 | 15374 | 12976 | 10608 | 172 | внутрипольный | КВК 37.14.320 | Медно-алюминиевый внутрипольный конвектор Гольфстрим-В с решеткой из алюминия окрашенного. Высота = 140 мм, длина=3200 мм, глубина=372 мм. | 50 | 120 | ОАО «ФИРМА ИЗОТЕРМ» тел.+7(812)322-88-82 | 0 | https://isoterm.ru/product/vnutripolnye-konvektory/golfstrim-v-s-prinuditelnoy-konvektsiey-220v/ | 110
Гольфстрим-В, КВК 37.14.330 с решеткой из алюминия окрашенного | Гольфстрим-В | КВК 37.14.330 | с решеткой из алюминия окрашенного | 140 | 372 | 3300 | 16039 | 13537 | 11067 | 176 | внутрипольный | КВК 37.14.330 | Медно-алюминиевый внутрипольный конвектор Гольфстрим-В с решеткой из алюминия окрашенного. Высота = 140 мм, длина=3300 мм, глубина=372 мм. | 50 | 120 | ОАО «ФИРМА ИЗОТЕРМ» тел.+7(812)322-88-82 | 0 | https://isoterm.ru/product/vnutripolnye-konvektory/golfstrim-v-s-prinuditelnoy-konvektsiey-220v/ | 110
Гольфстрим-В, КВК 37.14.340 с решеткой из алюминия окрашенного | Гольфстрим-В | КВК 37.14.340 | с решеткой из алюминия окрашенного | 140 | 372 | 3400 | 16704 | 14098 | 11526 | 180 | внутрипольный | КВК 37.14.340 | Медно-алюминиевый внутрипольный конвектор Гольфстрим-В с решеткой из алюминия окрашенного. Высота = 140 мм, длина=3400 мм, глубина=372 мм. | 50 | 120 | ОАО «ФИРМА ИЗОТЕРМ» тел.+7(812)322-88-82 | 0 | https://isoterm.ru/product/vnutripolnye-konvektory/golfstrim-v-s-prinuditelnoy-konvektsiey-220v/ | 110
Гольфстрим-В, КВК 37.14.350 с решеткой из алюминия окрашенного | Гольфстрим-В | КВК 37.14.350 | с решеткой из алюминия окрашенного | 140 | 372 | 3500 | 16759 | 14145 | 11564 | 180 | внутрипольный | КВК 37.14.350 | Медно-алюминиевый внутрипольный конвектор Гольфстрим-В с решеткой из алюминия окрашенного. Высота = 140 мм, длина=3500 мм, глубина=372 мм. | 50 | 120 | ОАО «ФИРМА ИЗОТЕРМ» тел.+7(812)322-88-82 | 0 | https://isoterm.ru/product/vnutripolnye-konvektory/golfstrim-v-s-prinuditelnoy-konvektsiey-220v/ | 110
Гольфстрим-В, КВК 37.14.360 с решеткой из алюминия окрашенного | Гольфстрим-В | КВК 37.14.360 | с решеткой из алюминия окрашенного | 140 | 372 | 3600 | 16814 | 14191 | 11602 | 180 | внутрипольный | КВК 37.14.360 | Медно-алюминиевый внутрипольный конвектор Гольфстрим-В с решеткой из алюминия окрашенного. Высота = 140 мм, длина=3600 мм, глубина=372 мм. | 50 | 120 | ОАО «ФИРМА ИЗОТЕРМ» тел.+7(812)322-88-82 | 0 | https://isoterm.ru/product/vnutripolnye-konvektory/golfstrim-v-s-prinuditelnoy-konvektsiey-220v/ | 110
Гольфстрим-В, КВК 37.14.370 с решеткой из алюминия окрашенного | Гольфстрим-В | КВК 37.14.370 | с решеткой из алюминия окрашенного | 140 | 372 | 3700 | 16871 | 14239 | 11641 | 180 | внутрипольный | КВК 37.14.370 | Медно-алюминиевый внутрипольный конвектор Гольфстрим-В с решеткой из алюминия окрашенного. Высота = 140 мм, длина=3700 мм, глубина=372 мм. | 50 | 120 | ОАО «ФИРМА ИЗОТЕРМ» тел.+7(812)322-88-82 | 0 | https://isoterm.ru/product/vnutripolnye-konvektory/golfstrim-v-s-prinuditelnoy-konvektsiey-220v/ | 110
Гольфстрим-В, КВК 37.14.380 с решеткой из алюминия окрашенного | Гольфстрим-В | КВК 37.14.380 | с решеткой из алюминия окрашенного | 140 | 372 | 3800 | 16929 | 14288 | 11681 | 180 | внутрипольный | КВК 37.14.380 | Медно-алюминиевый внутрипольный конвектор Гольфстрим-В с решеткой из алюминия окрашенного. Высота = 140 мм, длина=3800 мм, глубина=372 мм. | 50 | 120 | ОАО «ФИРМА ИЗОТЕРМ» тел.+7(812)322-88-82 | 0 | https://isoterm.ru/product/vnutripolnye-konvektory/golfstrim-v-s-prinuditelnoy-konvektsiey-220v/ | 110
Гольфстрим-В, КВК 37.14.390 с решеткой из алюминия окрашенного | Гольфстрим-В | КВК 37.14.390 | с решеткой из алюминия окрашенного | 140 | 372 | 3900 | 19014 | 16048 | 13119 | 198 | внутрипольный | КВК 37.14.390 | Медно-алюминиевый внутрипольный конвектор Гольфстрим-В с решеткой из алюминия окрашенного. Высота = 140 мм, длина=3900 мм, глубина=372 мм. | 50 | 120 | ОАО «ФИРМА ИЗОТЕРМ» тел.+7(812)322-88-82 | 0 | https://isoterm.ru/product/vnutripolnye-konvektory/golfstrim-v-s-prinuditelnoy-konvektsiey-220v/ | 110
Гольфстрим-В, КВК 37.14.400 с решеткой из алюминия окрашенного | Гольфстрим-В | КВК 37.14.400 | с решеткой из алюминия окрашенного | 140 | 372 | 4000 | 21099 | 17807 | 14558 | 216 | внутрипольный | КВК 37.14.400 | Медно-алюминиевый внутрипольный конвектор Гольфстрим-В с решеткой из алюминия окрашенного. Высота = 140 мм, длина=4000 мм, глубина=372 мм. | 50 | 120 | ОАО «ФИРМА ИЗОТЕРМ» тел.+7(812)322-88-82 | 0 | https://isoterm.ru/product/vnutripolnye-konvektory/golfstrim-v-s-prinuditelnoy-konvektsiey-220v/ | 110
Гольфстрим-В, КВК 37.14.410 с решеткой из алюминия окрашенного | Гольфстрим-В | КВК 37.14.410 | с решеткой из алюминия окрашенного | 140 | 372 | 4100 | 21156 | 17856 | 14598 | 216 | внутрипольный | КВК 37.14.410 | Медно-алюминиевый внутрипольный конвектор Гольфстрим-В с решеткой из алюминия окрашенного. Высота = 140 мм, длина=4100 мм, глубина=372 мм. | 50 | 120 | ОАО «ФИРМА ИЗОТЕРМ» тел.+7(812)322-88-82 | 0 | https://isoterm.ru/product/vnutripolnye-konvektory/golfstrim-v-s-prinuditelnoy-konvektsiey-220v/ | 110
Гольфстрим-В, КВК 37.14.420 с решеткой из алюминия окрашенного | Гольфстрим-В | КВК 37.14.420 | с решеткой из алюминия окрашенного | 140 | 372 | 4200 | 21213 | 17904 | 14637 | 216 | внутрипольный | КВК 37.14.420 | Медно-алюминиевый внутрипольный конвектор Гольфстрим-В с решеткой из алюминия окрашенного. Высота = 140 мм, длина=4200 мм, глубина=372 мм. | 50 | 120 | ОАО «ФИРМА ИЗОТЕРМ» тел.+7(812)322-88-82 | 0 | https://isoterm.ru/product/vnutripolnye-konvektory/golfstrim-v-s-prinuditelnoy-konvektsiey-220v/ | 110
Гольфстрим-В, КВК 37.14.430 с решеткой из алюминия окрашенного | Гольфстрим-В | КВК 37.14.430 | с решеткой из алюминия окрашенного | 140 | 372 | 4300 | 21271 | 17952 | 14677 | 216 | внутрипольный | КВК 37.14.430 | Медно-алюминиевый внутрипольный конвектор Гольфстрим-В с решеткой из алюминия окрашенного. Высота = 140 мм, длина=4300 мм, глубина=372 мм. | 50 | 120 | ОАО «ФИРМА ИЗОТЕРМ» тел.+7(812)322-88-82 | 0 | https://isoterm.ru/product/vnutripolnye-konvektory/golfstrim-v-s-prinuditelnoy-konvektsiey-220v/ | 110
Гольфстрим-В, КВК 37.14.440 с решеткой из алюминия окрашенного | Гольфстрим-В | КВК 37.14.440 | с решеткой из алюминия окрашенного | 140 | 372 | 4400 | 21328 | 18001 | 14716 | 216 | внутрипольный | КВК 37.14.440 | Медно-алюминиевый внутрипольный конвектор Гольфстрим-В с решеткой из алюминия окрашенного. Высота = 140 мм, длина=4400 мм, глубина=372 мм. | 50 | 120 | ОАО «ФИРМА ИЗОТЕРМ» тел.+7(812)322-88-82 | 0 | https://isoterm.ru/product/vnutripolnye-konvektory/golfstrim-v-s-prinuditelnoy-konvektsiey-220v/ | 110
Гольфстрим-В, КВК 37.14.450 с решеткой из алюминия окрашенного | Гольфстрим-В | КВК 37.14.450 | с решеткой из алюминия окрашенного | 140 | 372 | 4500 | 22126 | 18674 | 15267 | 234 | внутрипольный | КВК 37.14.450 | Медно-алюминиевый внутрипольный конвектор Гольфстрим-В с решеткой из алюминия окрашенного. Высота = 140 мм, длина=4500 мм, глубина=372 мм. | 50 | 120 | ОАО «ФИРМА ИЗОТЕРМ» тел.+7(812)322-88-82 | 0 | https://isoterm.ru/product/vnutripolnye-konvektory/golfstrim-v-s-prinuditelnoy-konvektsiey-220v/ | 110
Гольфстрим-В, КВК 37.14.460 с решеткой из алюминия окрашенного | Гольфстрим-В | КВК 37.14.460 | с решеткой из алюминия окрашенного | 140 | 372 | 4600 | 22924 | 19348 | 15818 | 252 | внутрипольный | КВК 37.14.460 | Медно-алюминиевый внутрипольный конвектор Гольфстрим-В с решеткой из алюминия окрашенного. Высота = 140 мм, длина=4600 мм, глубина=372 мм. | 50 | 120 | ОАО «ФИРМА ИЗОТЕРМ» тел.+7(812)322-88-82 | 0 | https://isoterm.ru/product/vnutripolnye-konvektory/golfstrim-v-s-prinuditelnoy-konvektsiey-220v/ | 110
Гольфстрим-В, КВК 37.14.470 с решеткой из алюминия окрашенного | Гольфстрим-В | КВК 37.14.470 | с решеткой из алюминия окрашенного | 140 | 372 | 4700 | 24404 | 20597 | 16839 | 266 | внутрипольный | КВК 37.14.470 | Медно-алюминиевый внутрипольный конвектор Гольфстрим-В с решеткой из алюминия окрашенного. Высота = 140 мм, длина=4700 мм, глубина=372 мм. | 50 | 120 | ОАО «ФИРМА ИЗОТЕРМ» тел.+7(812)322-88-82 | 0 | https://isoterm.ru/product/vnutripolnye-konvektory/golfstrim-v-s-prinuditelnoy-konvektsiey-220v/ | 110
Гольфстрим-В, КВК 37.14.480 с решеткой из алюминия окрашенного | Гольфстрим-В | КВК 37.14.480 | с решеткой из алюминия окрашенного | 140 | 372 | 4800 | 25883 | 21846 | 17860 | 280 | внутрипольный | КВК 37.14.480 | Медно-алюминиевый внутрипольный конвектор Гольфстрим-В с решеткой из алюминия окрашенного. Высота = 140 мм, длина=4800 мм, глубина=372 мм. | 50 | 120 | ОАО «ФИРМА ИЗОТЕРМ» тел.+7(812)322-88-82 | 0 | https://isoterm.ru/product/vnutripolnye-konvektory/golfstrim-v-s-prinuditelnoy-konvektsiey-220v/ | 110
Гольфстрим-В, КВК 37.14.490 с решеткой из алюминия окрашенного | Гольфстрим-В | КВК 37.14.490 | с решеткой из алюминия окрашенного | 140 | 372 | 4900 | 25938 | 21892 | 17897 | 280 | внутрипольный | КВК 37.14.490 | Медно-алюминиевый внутрипольный конвектор Гольфстрим-В с решеткой из алюминия окрашенного. Высота = 140 мм, длина=4900 мм, глубина=372 мм. | 50 | 120 | ОАО «ФИРМА ИЗОТЕРМ» тел.+7(812)322-88-82 | 0 | https://isoterm.ru/product/vnutripolnye-konvektory/golfstrim-v-s-prinuditelnoy-konvektsiey-220v/ | 110
Гольфстрим-В, КВК 37.14.500 с решеткой из алюминия окрашенного | Гольфстрим-В | КВК 37.14.500 | с решеткой из алюминия окрашенного | 140 | 372 | 5000 | 25993 | 21938 | 17935 | 280 | внутрипольный | КВК 37.14.500 | Медно-алюминиевый внутрипольный конвектор Гольфстрим-В с решеткой из алюминия окрашенного. Высота = 140 мм, длина=5000 мм, глубина=372 мм. | 50 | 120 | ОАО «ФИРМА ИЗОТЕРМ» тел.+7(812)322-88-82 | 0 | https://isoterm.ru/product/vnutripolnye-konvektory/golfstrim-v-s-prinuditelnoy-konvektsiey-220v/ | 110
Гольфстрим-В, КВК 37.14.510 с решеткой из алюминия окрашенного | Гольфстрим-В | КВК 37.14.510 | с решеткой из алюминия окрашенного | 140 | 372 | 5100 | 26658 | 22500 | 18394 | 284 | внутрипольный | КВК 37.14.510 | Медно-алюминиевый внутрипольный конвектор Гольфстрим-В с решеткой из алюминия окрашенного. Высота = 140 мм, длина=5100 мм, глубина=372 мм. | 50 | 120 | ОАО «ФИРМА ИЗОТЕРМ» тел.+7(812)322-88-82 | 0 | https://isoterm.ru/product/vnutripolnye-konvektory/golfstrim-v-s-prinuditelnoy-konvektsiey-220v/ | 110
Гольфстрим-В, КВК 37.14.520 с решеткой из алюминия окрашенного | Гольфстрим-В | КВК 37.14.520 | с решеткой из алюминия окрашенного | 140 | 372 | 5200 | 27323 | 23061 | 18853 | 288 | внутрипольный | КВК 37.14.520 | Медно-алюминиевый внутрипольный конвектор Гольфстрим-В с решеткой из алюминия окрашенного. Высота = 140 мм, длина=5200 мм, глубина=372 мм. | 50 | 120 | ОАО «ФИРМА ИЗОТЕРМ» тел.+7(812)322-88-82 | 0 | https://isoterm.ru/product/vnutripolnye-konvektory/golfstrim-v-s-prinuditelnoy-konvektsiey-220v/ | 110
Гольфстрим-В, КВК 37.14.530 с решеткой из алюминия окрашенного | Гольфстрим-В | КВК 37.14.530 | с решеткой из алюминия окрашенного | 140 | 372 | 5300 | 27378 | 23107 | 18891 | 288 | внутрипольный | КВК 37.14.530 | Медно-алюминиевый внутрипольный конвектор Гольфстрим-В с решеткой из алюминия окрашенного. Высота = 140 мм, длина=5300 мм, глубина=372 мм. | 50 | 120 | ОАО «ФИРМА ИЗОТЕРМ» тел.+7(812)322-88-82 | 0 | https://isoterm.ru/product/vnutripolnye-konvektory/golfstrim-v-s-prinuditelnoy-konvektsiey-220v/ | 110
Гольфстрим-В, КВК 37.14.540 с решеткой из алюминия окрашенного | Гольфстрим-В | КВК 37.14.540 | с решеткой из алюминия окрашенного | 140 | 372 | 5400 | 27433 | 23154 | 18929 | 288 | внутрипольный | КВК 37.14.540 | Медно-алюминиевый внутрипольный конвектор Гольфстрим-В с решеткой из алюминия окрашенного. Высота = 140 мм, длина=5400 мм, глубина=372 мм. | 50 | 120 | ОАО «ФИРМА ИЗОТЕРМ» тел.+7(812)322-88-82 | 0 | https://isoterm.ru/product/vnutripolnye-konvektory/golfstrim-v-s-prinuditelnoy-konvektsiey-220v/ | 110
Гольфстрим-В, КВК 37.14.550 с решеткой из алюминия окрашенного | Гольфстрим-В | КВК 37.14.550 | с решеткой из алюминия окрашенного | 140 | 372 | 5500 | 29523 | 24917 | 20371 | 306 | внутрипольный | КВК 37.14.550 | Медно-алюминиевый внутрипольный конвектор Гольфстрим-В с решеткой из алюминия окрашенного. Высота = 140 мм, длина=5500 мм, глубина=372 мм. | 50 | 120 | ОАО «ФИРМА ИЗОТЕРМ» тел.+7(812)322-88-82 | 0 | https://isoterm.ru/product/vnutripolnye-konvektory/golfstrim-v-s-prinuditelnoy-konvektsiey-220v/ | 110
Гольфстрим-В, КВК 37.14.560 с решеткой из алюминия окрашенного | Гольфстрим-В | КВК 37.14.560 | с решеткой из алюминия окрашенного | 140 | 372 | 5600 | 31613 | 26681 | 21813 | 324 | внутрипольный | КВК 37.14.560 | Медно-алюминиевый внутрипольный конвектор Гольфстрим-В с решеткой из алюминия окрашенного. Высота = 140 мм, длина=5600 мм, глубина=372 мм. | 50 | 120 | ОАО «ФИРМА ИЗОТЕРМ» тел.+7(812)322-88-82 | 0 | https://isoterm.ru/product/vnutripolnye-konvektory/golfstrim-v-s-prinuditelnoy-konvektsiey-220v/ | 110
Гольфстрим-В, КВК 37.14.570 с решеткой из алюминия окрашенного | Гольфстрим-В | КВК 37.14.570 | с решеткой из алюминия окрашенного | 140 | 372 | 5700 | 31665 | 26726 | 21849 | 324 | внутрипольный | КВК 37.14.570 | Медно-алюминиевый внутрипольный конвектор Гольфстрим-В с решеткой из алюминия окрашенного. Высота = 140 мм, длина=5700 мм, глубина=372 мм. | 50 | 120 | ОАО «ФИРМА ИЗОТЕРМ» тел.+7(812)322-88-82 | 0 | https://isoterm.ru/product/vnutripolnye-konvektory/golfstrim-v-s-prinuditelnoy-konvektsiey-220v/ | 110
Гольфстрим-В, КВК 37.14.580 с решеткой из алюминия окрашенного | Гольфстрим-В | КВК 37.14.580 | с решеткой из алюминия окрашенного | 140 | 372 | 5800 | 31718 | 26770 | 21885 | 324 | внутрипольный | КВК 37.14.580 | Медно-алюминиевый внутрипольный конвектор Гольфстрим-В с решеткой из алюминия окрашенного. Высота = 140 мм, длина=5800 мм, глубина=372 мм. | 50 | 120 | ОАО «ФИРМА ИЗОТЕРМ» тел.+7(812)322-88-82 | 0 | https://isoterm.ru/product/vnutripolnye-konvektory/golfstrim-v-s-prinuditelnoy-konvektsiey-220v/ | 110
Гольфстрим-В, КВК 37.14.590 с решеткой из алюминия окрашенного | Гольфстрим-В | КВК 37.14.590 | с решеткой из алюминия окрашенного | 140 | 372 | 5900 | 31775 | 26818 | 21925 | 324 | внутрипольный | КВК 37.14.590 | Медно-алюминиевый внутрипольный конвектор Гольфстрим-В с решеткой из алюминия окрашенного. Высота = 140 мм, длина=5900 мм, глубина=372 мм. | 50 | 120 | ОАО «ФИРМА ИЗОТЕРМ» тел.+7(812)322-88-82 | 0 | https://isoterm.ru/product/vnutripolnye-konvektory/golfstrim-v-s-prinuditelnoy-konvektsiey-220v/ | 110
Гольфстрим-В, КВК 37.14.600 с решеткой из алюминия окрашенного | Гольфстрим-В | КВК 37.14.600 | с решеткой из алюминия окрашенного | 140 | 372 | 6000 | 31832 | 26867 | 21964 | 324 | внутрипольный | КВК 37.14.600 | Медно-алюминиевый внутрипольный конвектор Гольфстрим-В с решеткой из алюминия окрашенного. Высота = 140 мм, длина=6000 мм, глубина=372 мм. | 50 | 120 | ОАО «ФИРМА ИЗОТЕРМ» тел.+7(812)322-88-82 | 0 | https://isoterm.ru/product/vnutripolnye-konvektory/golfstrim-v-s-prinuditelnoy-konvektsiey-220v/ | 110
Гольфстрим-В, КВК 37.14.060 с решеткой из березы/бука/дуба | Гольфстрим-В | КВК 37.14.060 | с решеткой из березы/бука/дуба | 140 | 372 | 600 | 2384 | 2012 | 1645 | 32 | внутрипольный | КВК 37.14.060 | Медно-алюминиевый внутрипольный конвектор Гольфстрим-В с решеткой из березы/бука/дуба. Высота = 140 мм, длина=600 мм, глубина=372 мм. | 50 | 120 | ОАО «ФИРМА ИЗОТЕРМ» тел.+7(812)322-88-82 | 0 | https://isoterm.ru/product/vnutripolnye-konvektory/golfstrim-v-s-prinuditelnoy-konvektsiey-220v/ | 110
Гольфстрим-В, КВК 37.14.070 с решеткой из березы/бука/дуба | Гольфстрим-В | КВК 37.14.070 | с решеткой из березы/бука/дуба | 140 | 372 | 700 | 2436 | 2056 | 1681 | 32 | внутрипольный | КВК 37.14.070 | Медно-алюминиевый внутрипольный конвектор Гольфстрим-В с решеткой из березы/бука/дуба. Высота = 140 мм, длина=700 мм, глубина=372 мм. | 50 | 120 | ОАО «ФИРМА ИЗОТЕРМ» тел.+7(812)322-88-82 | 0 | https://isoterm.ru/product/vnutripolnye-konvektory/golfstrim-v-s-prinuditelnoy-konvektsiey-220v/ | 110
Гольфстрим-В, КВК 37.14.080 с решеткой из березы/бука/дуба | Гольфстрим-В | КВК 37.14.080 | с решеткой из березы/бука/дуба | 140 | 372 | 800 | 2488 | 2100 | 1716 | 32 | внутрипольный | КВК 37.14.080 | Медно-алюминиевый внутрипольный конвектор Гольфстрим-В с решеткой из березы/бука/дуба. Высота = 140 мм, длина=800 мм, глубина=372 мм. | 50 | 120 | ОАО «ФИРМА ИЗОТЕРМ» тел.+7(812)322-88-82 | 0 | https://isoterm.ru/product/vnutripolnye-konvektory/golfstrim-v-s-prinuditelnoy-konvektsiey-220v/ | 110
Гольфстрим-В, КВК 37.14.090 с решеткой из березы/бука/дуба | Гольфстрим-В | КВК 37.14.090 | с решеткой из березы/бука/дуба | 140 | 372 | 900 | 3172 | 2677 | 2188 | 36 | внутрипольный | КВК 37.14.090 | Медно-алюминиевый внутрипольный конвектор Гольфстрим-В с решеткой из березы/бука/дуба. Высота = 140 мм, длина=900 мм, глубина=372 мм. | 50 | 120 | ОАО «ФИРМА ИЗОТЕРМ» тел.+7(812)322-88-82 | 0 | https://isoterm.ru/product/vnutripolnye-konvektory/golfstrim-v-s-prinuditelnoy-konvektsiey-220v/ | 110
Гольфстрим-В, КВК 37.14.100 с решеткой из березы/бука/дуба | Гольфстрим-В | КВК 37.14.100 | с решеткой из березы/бука/дуба | 140 | 372 | 1000 | 3226 | 2723 | 2226 | 36 | внутрипольный | КВК 37.14.100 | Медно-алюминиевый внутрипольный конвектор Гольфстрим-В с решеткой из березы/бука/дуба. Высота = 140 мм, длина=1000 мм, глубина=372 мм. | 50 | 120 | ОАО «ФИРМА ИЗОТЕРМ» тел.+7(812)322-88-82 | 0 | https://isoterm.ru/product/vnutripolnye-konvektory/golfstrim-v-s-prinuditelnoy-konvektsiey-220v/ | 110
Гольфстрим-В, КВК 37.14.110 с решеткой из березы/бука/дуба | Гольфстрим-В | КВК 37.14.110 | с решеткой из березы/бука/дуба | 140 | 372 | 1100 | 5374 | 4536 | 3708 | 54 | внутрипольный | КВК 37.14.110 | Медно-алюминиевый внутрипольный конвектор Гольфстрим-В с решеткой из березы/бука/дуба. Высота = 140 мм, длина=1100 мм, глубина=372 мм. | 50 | 120 | ОАО «ФИРМА ИЗОТЕРМ» тел.+7(812)322-88-82 | 0 | https://isoterm.ru/product/vnutripolnye-konvektory/golfstrim-v-s-prinuditelnoy-konvektsiey-220v/ | 110
Гольфстрим-В, КВК 37.14.120 с решеткой из березы/бука/дуба | Гольфстрим-В | КВК 37.14.120 | с решеткой из березы/бука/дуба | 140 | 372 | 1200 | 5428 | 4581 | 3745 | 54 | внутрипольный | КВК 37.14.120 | Медно-алюминиевый внутрипольный конвектор Гольфстрим-В с решеткой из березы/бука/дуба. Высота = 140 мм, длина=1200 мм, глубина=372 мм. | 50 | 120 | ОАО «ФИРМА ИЗОТЕРМ» тел.+7(812)322-88-82 | 0 | https://isoterm.ru/product/vnutripolnye-konvektory/golfstrim-v-s-prinuditelnoy-konvektsiey-220v/ | 110
Гольфстрим-В, КВК 37.14.130 с решеткой из березы/бука/дуба | Гольфстрим-В | КВК 37.14.130 | с решеткой из березы/бука/дуба | 140 | 372 | 1300 | 5622 | 4745 | 3879 | 68 | внутрипольный | КВК 37.14.130 | Медно-алюминиевый внутрипольный конвектор Гольфстрим-В с решеткой из березы/бука/дуба. Высота = 140 мм, длина=1300 мм, глубина=372 мм. | 50 | 120 | ОАО «ФИРМА ИЗОТЕРМ» тел.+7(812)322-88-82 | 0 | https://isoterm.ru/product/vnutripolnye-konvektory/golfstrim-v-s-prinuditelnoy-konvektsiey-220v/ | 110
Гольфстрим-В, КВК 37.14.140 с решеткой из березы/бука/дуба | Гольфстрим-В | КВК 37.14.140 | с решеткой из березы/бука/дуба | 140 | 372 | 1400 | 5671 | 4787 | 3913 | 68 | внутрипольный | КВК 37.14.140 | Медно-алюминиевый внутрипольный конвектор Гольфстрим-В с решеткой из березы/бука/дуба. Высота = 140 мм, длина=1400 мм, глубина=372 мм. | 50 | 120 | ОАО «ФИРМА ИЗОТЕРМ» тел.+7(812)322-88-82 | 0 | https://isoterm.ru/product/vnutripolnye-konvektory/golfstrim-v-s-prinuditelnoy-konvektsiey-220v/ | 110
Гольфстрим-В, КВК 37.14.150 с решеткой из березы/бука/дуба | Гольфстрим-В | КВК 37.14.150 | с решеткой из березы/бука/дуба | 140 | 372 | 1500 | 7824 | 6603 | 5398 | 86 | внутрипольный | КВК 37.14.150 | Медно-алюминиевый внутрипольный конвектор Гольфстрим-В с решеткой из березы/бука/дуба. Высота = 140 мм, длина=1500 мм, глубина=372 мм. | 50 | 120 | ОАО «ФИРМА ИЗОТЕРМ» тел.+7(812)322-88-82 | 0 | https://isoterm.ru/product/vnutripolnye-konvektory/golfstrim-v-s-prinuditelnoy-konvektsiey-220v/ | 110
Гольфстрим-В, КВК 37.14.160 с решеткой из березы/бука/дуба | Гольфстрим-В | КВК 37.14.160 | с решеткой из березы/бука/дуба | 140 | 372 | 1600 | 7876 | 6647 | 5434 | 86 | внутрипольный | КВК 37.14.160 | Медно-алюминиевый внутрипольный конвектор Гольфстрим-В с решеткой из березы/бука/дуба. Высота = 140 мм, длина=1600 мм, глубина=372 мм. | 50 | 120 | ОАО «ФИРМА ИЗОТЕРМ» тел.+7(812)322-88-82 | 0 | https://isoterm.ru/product/vnutripolnye-konvektory/golfstrim-v-s-prinuditelnoy-konvektsiey-220v/ | 110
Гольфстрим-В, КВК 37.14.170 с решеткой из березы/бука/дуба | Гольфстрим-В | КВК 37.14.170 | с решеткой из березы/бука/дуба | 140 | 372 | 1700 | 8560 | 7224 | 5906 | 90 | внутрипольный | КВК 37.14.170 | Медно-алюминиевый внутрипольный конвектор Гольфстрим-В с решеткой из березы/бука/дуба. Высота = 140 мм, длина=1700 мм, глубина=372 мм. | 50 | 120 | ОАО «ФИРМА ИЗОТЕРМ» тел.+7(812)322-88-82 | 0 | https://isoterm.ru/product/vnutripolnye-konvektory/golfstrim-v-s-prinuditelnoy-konvektsiey-220v/ | 110
Гольфстрим-В, КВК 37.14.180 с решеткой из березы/бука/дуба | Гольфстрим-В | КВК 37.14.180 | с решеткой из березы/бука/дуба | 140 | 372 | 1800 | 8612 | 7268 | 5942 | 90 | внутрипольный | КВК 37.14.180 | Медно-алюминиевый внутрипольный конвектор Гольфстрим-В с решеткой из березы/бука/дуба. Высота = 140 мм, длина=1800 мм, глубина=372 мм. | 50 | 120 | ОАО «ФИРМА ИЗОТЕРМ» тел.+7(812)322-88-82 | 0 | https://isoterm.ru/product/vnutripolnye-konvektory/golfstrim-v-s-prinuditelnoy-konvektsiey-220v/ | 110
Гольфстрим-В, КВК 37.14.190 с решеткой из березы/бука/дуба | Гольфстрим-В | КВК 37.14.190 | с решеткой из березы/бука/дуба | 140 | 372 | 1900 | 8666 | 7314 | 5980 | 90 | внутрипольный | КВК 37.14.190 | Медно-алюминиевый внутрипольный конвектор Гольфстрим-В с решеткой из березы/бука/дуба. Высота = 140 мм, длина=1900 мм, глубина=372 мм. | 50 | 120 | ОАО «ФИРМА ИЗОТЕРМ» тел.+7(812)322-88-82 | 0 | https://isoterm.ru/product/vnutripolnye-konvektory/golfstrim-v-s-prinuditelnoy-konvektsiey-220v/ | 110
Гольфстрим-В, КВК 37.14.200 с решеткой из березы/бука/дуба | Гольфстрим-В | КВК 37.14.200 | с решеткой из березы/бука/дуба | 140 | 372 | 2000 | 10814 | 9127 | 7462 | 108 | внутрипольный | КВК 37.14.200 | Медно-алюминиевый внутрипольный конвектор Гольфстрим-В с решеткой из березы/бука/дуба. Высота = 140 мм, длина=2000 мм, глубина=372 мм. | 50 | 120 | ОАО «ФИРМА ИЗОТЕРМ» тел.+7(812)322-88-82 | 0 | https://isoterm.ru/product/vnutripolnye-konvektory/golfstrim-v-s-prinuditelnoy-konvektsiey-220v/ | 110
Гольфстрим-В, КВК 37.14.210 с решеткой из березы/бука/дуба | Гольфстрим-В | КВК 37.14.210 | с решеткой из березы/бука/дуба | 140 | 372 | 2100 | 10868 | 9173 | 7499 | 108 | внутрипольный | КВК 37.14.210 | Медно-алюминиевый внутрипольный конвектор Гольфстрим-В с решеткой из березы/бука/дуба. Высота = 140 мм, длина=2100 мм, глубина=372 мм. | 50 | 120 | ОАО «ФИРМА ИЗОТЕРМ» тел.+7(812)322-88-82 | 0 | https://isoterm.ru/product/vnutripolnye-konvektory/golfstrim-v-s-prinuditelnoy-konvektsiey-220v/ | 110
Гольфстрим-В, КВК 37.14.220 с решеткой из березы/бука/дуба | Гольфстрим-В | КВК 37.14.220 | с решеткой из березы/бука/дуба | 140 | 372 | 2200 | 10923 | 9219 | 7537 | 108 | внутрипольный | КВК 37.14.220 | Медно-алюминиевый внутрипольный конвектор Гольфстрим-В с решеткой из березы/бука/дуба. Высота = 140 мм, длина=2200 мм, глубина=372 мм. | 50 | 120 | ОАО «ФИРМА ИЗОТЕРМ» тел.+7(812)322-88-82 | 0 | https://isoterm.ru/product/vnutripolnye-konvektory/golfstrim-v-s-prinuditelnoy-konvektsiey-220v/ | 110
Гольфстрим-В, КВК 37.14.230 с решеткой из березы/бука/дуба | Гольфстрим-В | КВК 37.14.230 | с решеткой из березы/бука/дуба | 140 | 372 | 2300 | 11743 | 9911 | 8103 | 126 | внутрипольный | КВК 37.14.230 | Медно-алюминиевый внутрипольный конвектор Гольфстрим-В с решеткой из березы/бука/дуба. Высота = 140 мм, длина=2300 мм, глубина=372 мм. | 50 | 120 | ОАО «ФИРМА ИЗОТЕРМ» тел.+7(812)322-88-82 | 0 | https://isoterm.ru/product/vnutripolnye-konvektory/golfstrim-v-s-prinuditelnoy-konvektsiey-220v/ | 110
Гольфстрим-В, КВК 37.14.240 с решеткой из березы/бука/дуба | Гольфстрим-В | КВК 37.14.240 | с решеткой из березы/бука/дуба | 140 | 372 | 2400 | 13264 | 11195 | 9152 | 140 | внутрипольный | КВК 37.14.240 | Медно-алюминиевый внутрипольный конвектор Гольфстрим-В с решеткой из березы/бука/дуба. Высота = 140 мм, длина=2400 мм, глубина=372 мм. | 50 | 120 | ОАО «ФИРМА ИЗОТЕРМ» тел.+7(812)322-88-82 | 0 | https://isoterm.ru/product/vnutripolnye-konvektory/golfstrim-v-s-prinuditelnoy-konvektsiey-220v/ | 110
Гольфстрим-В, КВК 37.14.250 с решеткой из березы/бука/дуба | Гольфстрим-В | КВК 37.14.250 | с решеткой из березы/бука/дуба | 140 | 372 | 2500 | 13316 | 11239 | 9188 | 140 | внутрипольный | КВК 37.14.250 | Медно-алюминиевый внутрипольный конвектор Гольфстрим-В с решеткой из березы/бука/дуба. Высота = 140 мм, длина=2500 мм, глубина=372 мм. | 50 | 120 | ОАО «ФИРМА ИЗОТЕРМ» тел.+7(812)322-88-82 | 0 | https://isoterm.ru/product/vnutripolnye-konvektory/golfstrim-v-s-prinuditelnoy-konvektsiey-220v/ | 110
Гольфстрим-В, КВК 37.14.260 с решеткой из березы/бука/дуба | Гольфстрим-В | КВК 37.14.260 | с решеткой из березы/бука/дуба | 140 | 372 | 2600 | 14000 | 11816 | 9660 | 144 | внутрипольный | КВК 37.14.260 | Медно-алюминиевый внутрипольный конвектор Гольфстрим-В с решеткой из березы/бука/дуба. Высота = 140 мм, длина=2600 мм, глубина=372 мм. | 50 | 120 | ОАО «ФИРМА ИЗОТЕРМ» тел.+7(812)322-88-82 | 0 | https://isoterm.ru/product/vnutripolnye-konvektory/golfstrim-v-s-prinuditelnoy-konvektsiey-220v/ | 110
Гольфстрим-В, КВК 37.14.270 с решеткой из березы/бука/дуба | Гольфстрим-В | КВК 37.14.270 | с решеткой из березы/бука/дуба | 140 | 372 | 2700 | 14052 | 11860 | 9696 | 144 | внутрипольный | КВК 37.14.270 | Медно-алюминиевый внутрипольный конвектор Гольфстрим-В с решеткой из березы/бука/дуба. Высота = 140 мм, длина=2700 мм, глубина=372 мм. | 50 | 120 | ОАО «ФИРМА ИЗОТЕРМ» тел.+7(812)322-88-82 | 0 | https://isoterm.ru/product/vnutripolnye-konvektory/golfstrim-v-s-prinuditelnoy-konvektsiey-220v/ | 110
Гольфстрим-В, КВК 37.14.280 с решеткой из березы/бука/дуба | Гольфстрим-В | КВК 37.14.280 | с решеткой из березы/бука/дуба | 140 | 372 | 2800 | 16204 | 13677 | 11181 | 162 | внутрипольный | КВК 37.14.280 | Медно-алюминиевый внутрипольный конвектор Гольфстрим-В с решеткой из березы/бука/дуба. Высота = 140 мм, длина=2800 мм, глубина=372 мм. | 50 | 120 | ОАО «ФИРМА ИЗОТЕРМ» тел.+7(812)322-88-82 | 0 | https://isoterm.ru/product/vnutripolnye-konvektory/golfstrim-v-s-prinuditelnoy-konvektsiey-220v/ | 110
Гольфстрим-В, КВК 37.14.290 с решеткой из березы/бука/дуба | Гольфстрим-В | КВК 37.14.290 | с решеткой из березы/бука/дуба | 140 | 372 | 2900 | 16254 | 13718 | 11215 | 162 | внутрипольный | КВК 37.14.290 | Медно-алюминиевый внутрипольный конвектор Гольфстрим-В с решеткой из березы/бука/дуба. Высота = 140 мм, длина=2900 мм, глубина=372 мм. | 50 | 120 | ОАО «ФИРМА ИЗОТЕРМ» тел.+7(812)322-88-82 | 0 | https://isoterm.ru/product/vnutripolnye-konvektory/golfstrim-v-s-prinuditelnoy-konvektsiey-220v/ | 110
Гольфстрим-В, КВК 37.14.300 с решеткой из березы/бука/дуба | Гольфстрим-В | КВК 37.14.300 | с решеткой из березы/бука/дуба | 140 | 372 | 3000 | 16308 | 13764 | 11253 | 162 | внутрипольный | КВК 37.14.300 | Медно-алюминиевый внутрипольный конвектор Гольфстрим-В с решеткой из березы/бука/дуба. Высота = 140 мм, длина=3000 мм, глубина=372 мм. | 50 | 120 | ОАО «ФИРМА ИЗОТЕРМ» тел.+7(812)322-88-82 | 0 | https://isoterm.ru/product/vnutripolnye-konvektory/golfstrim-v-s-prinuditelnoy-konvektsiey-220v/ | 110
Гольфстрим-В, КВК 37.14.310 с решеткой из березы/бука/дуба | Гольфстрим-В | КВК 37.14.310 | с решеткой из березы/бука/дуба | 140 | 372 | 3100 | 15319 | 12929 | 10570 | 172 | внутрипольный | КВК 37.14.310 | Медно-алюминиевый внутрипольный конвектор Гольфстрим-В с решеткой из березы/бука/дуба. Высота = 140 мм, длина=3100 мм, глубина=372 мм. | 50 | 120 | ОАО «ФИРМА ИЗОТЕРМ» тел.+7(812)322-88-82 | 0 | https://isoterm.ru/product/vnutripolnye-konvektory/golfstrim-v-s-prinuditelnoy-konvektsiey-220v/ | 110
Гольфстрим-В, КВК 37.14.320 с решеткой из березы/бука/дуба | Гольфстрим-В | КВК 37.14.320 | с решеткой из березы/бука/дуба | 140 | 372 | 3200 | 15374 | 12976 | 10608 | 172 | внутрипольный | КВК 37.14.320 | Медно-алюминиевый внутрипольный конвектор Гольфстрим-В с решеткой из березы/бука/дуба. Высота = 140 мм, длина=3200 мм, глубина=372 мм. | 50 | 120 | ОАО «ФИРМА ИЗОТЕРМ» тел.+7(812)322-88-82 | 0 | https://isoterm.ru/product/vnutripolnye-konvektory/golfstrim-v-s-prinuditelnoy-konvektsiey-220v/ | 110
Гольфстрим-В, КВК 37.14.330 с решеткой из березы/бука/дуба | Гольфстрим-В | КВК 37.14.330 | с решеткой из березы/бука/дуба | 140 | 372 | 3300 | 16039 | 13537 | 11067 | 176 | внутрипольный | КВК 37.14.330 | Медно-алюминиевый внутрипольный конвектор Гольфстрим-В с решеткой из березы/бука/дуба. Высота = 140 мм, длина=3300 мм, глубина=372 мм. | 50 | 120 | ОАО «ФИРМА ИЗОТЕРМ» тел.+7(812)322-88-82 | 0 | https://isoterm.ru/product/vnutripolnye-konvektory/golfstrim-v-s-prinuditelnoy-konvektsiey-220v/ | 110
Гольфстрим-В, КВК 37.14.340 с решеткой из березы/бука/дуба | Гольфстрим-В | КВК 37.14.340 | с решеткой из березы/бука/дуба | 140 | 372 | 3400 | 16704 | 14098 | 11526 | 180 | внутрипольный | КВК 37.14.340 | Медно-алюминиевый внутрипольный конвектор Гольфстрим-В с решеткой из березы/бука/дуба. Высота = 140 мм, длина=3400 мм, глубина=372 мм. | 50 | 120 | ОАО «ФИРМА ИЗОТЕРМ» тел.+7(812)322-88-82 | 0 | https://isoterm.ru/product/vnutripolnye-konvektory/golfstrim-v-s-prinuditelnoy-konvektsiey-220v/ | 110
Гольфстрим-В, КВК 37.14.350 с решеткой из березы/бука/дуба | Гольфстрим-В | КВК 37.14.350 | с решеткой из березы/бука/дуба | 140 | 372 | 3500 | 16759 | 14145 | 11564 | 180 | внутрипольный | КВК 37.14.350 | Медно-алюминиевый внутрипольный конвектор Гольфстрим-В с решеткой из березы/бука/дуба. Высота = 140 мм, длина=3500 мм, глубина=372 мм. | 50 | 120 | ОАО «ФИРМА ИЗОТЕРМ» тел.+7(812)322-88-82 | 0 | https://isoterm.ru/product/vnutripolnye-konvektory/golfstrim-v-s-prinuditelnoy-konvektsiey-220v/ | 110
Гольфстрим-В, КВК 37.14.360 с решеткой из березы/бука/дуба | Гольфстрим-В | КВК 37.14.360 | с решеткой из березы/бука/дуба | 140 | 372 | 3600 | 16814 | 14191 | 11602 | 180 | внутрипольный | КВК 37.14.360 | Медно-алюминиевый внутрипольный конвектор Гольфстрим-В с решеткой из березы/бука/дуба. Высота = 140 мм, длина=3600 мм, глубина=372 мм. | 50 | 120 | ОАО «ФИРМА ИЗОТЕРМ» тел.+7(812)322-88-82 | 0 | https://isoterm.ru/product/vnutripolnye-konvektory/golfstrim-v-s-prinuditelnoy-konvektsiey-220v/ | 110
Гольфстрим-В, КВК 37.14.370 с решеткой из березы/бука/дуба | Гольфстрим-В | КВК 37.14.370 | с решеткой из березы/бука/дуба | 140 | 372 | 3700 | 16871 | 14239 | 11641 | 180 | внутрипольный | КВК 37.14.370 | Медно-алюминиевый внутрипольный конвектор Гольфстрим-В с решеткой из березы/бука/дуба. Высота = 140 мм, длина=3700 мм, глубина=372 мм. | 50 | 120 | ОАО «ФИРМА ИЗОТЕРМ» тел.+7(812)322-88-82 | 0 | https://isoterm.ru/product/vnutripolnye-konvektory/golfstrim-v-s-prinuditelnoy-konvektsiey-220v/ | 110
Гольфстрим-В, КВК 37.14.380 с решеткой из березы/бука/дуба | Гольфстрим-В | КВК 37.14.380 | с решеткой из березы/бука/дуба | 140 | 372 | 3800 | 16929 | 14288 | 11681 | 180 | внутрипольный | КВК 37.14.380 | Медно-алюминиевый внутрипольный конвектор Гольфстрим-В с решеткой из березы/бука/дуба. Высота = 140 мм, длина=3800 мм, глубина=372 мм. | 50 | 120 | ОАО «ФИРМА ИЗОТЕРМ» тел.+7(812)322-88-82 | 0 | https://isoterm.ru/product/vnutripolnye-konvektory/golfstrim-v-s-prinuditelnoy-konvektsiey-220v/ | 110
Гольфстрим-В, КВК 37.14.390 с решеткой из березы/бука/дуба | Гольфстрим-В | КВК 37.14.390 | с решеткой из березы/бука/дуба | 140 | 372 | 3900 | 19014 | 16048 | 13119 | 198 | внутрипольный | КВК 37.14.390 | Медно-алюминиевый внутрипольный конвектор Гольфстрим-В с решеткой из березы/бука/дуба. Высота = 140 мм, длина=3900 мм, глубина=372 мм. | 50 | 120 | ОАО «ФИРМА ИЗОТЕРМ» тел.+7(812)322-88-82 | 0 | https://isoterm.ru/product/vnutripolnye-konvektory/golfstrim-v-s-prinuditelnoy-konvektsiey-220v/ | 110
Гольфстрим-В, КВК 37.14.400 с решеткой из березы/бука/дуба | Гольфстрим-В | КВК 37.14.400 | с решеткой из березы/бука/дуба | 140 | 372 | 4000 | 21099 | 17807 | 14558 | 216 | внутрипольный | КВК 37.14.400 | Медно-алюминиевый внутрипольный конвектор Гольфстрим-В с решеткой из березы/бука/дуба. Высота = 140 мм, длина=4000 мм, глубина=372 мм. | 50 | 120 | ОАО «ФИРМА ИЗОТЕРМ» тел.+7(812)322-88-82 | 0 | https://isoterm.ru/product/vnutripolnye-konvektory/golfstrim-v-s-prinuditelnoy-konvektsiey-220v/ | 110
Гольфстрим-В, КВК 37.14.410 с решеткой из березы/бука/дуба | Гольфстрим-В | КВК 37.14.410 | с решеткой из березы/бука/дуба | 140 | 372 | 4100 | 21156 | 17856 | 14598 | 216 | внутрипольный | КВК 37.14.410 | Медно-алюминиевый внутрипольный конвектор Гольфстрим-В с решеткой из березы/бука/дуба. Высота = 140 мм, длина=4100 мм, глубина=372 мм. | 50 | 120 | ОАО «ФИРМА ИЗОТЕРМ» тел.+7(812)322-88-82 | 0 | https://isoterm.ru/product/vnutripolnye-konvektory/golfstrim-v-s-prinuditelnoy-konvektsiey-220v/ | 110
Гольфстрим-В, КВК 37.14.420 с решеткой из березы/бука/дуба | Гольфстрим-В | КВК 37.14.420 | с решеткой из березы/бука/дуба | 140 | 372 | 4200 | 21213 | 17904 | 14637 | 216 | внутрипольный | КВК 37.14.420 | Медно-алюминиевый внутрипольный конвектор Гольфстрим-В с решеткой из березы/бука/дуба. Высота = 140 мм, длина=4200 мм, глубина=372 мм. | 50 | 120 | ОАО «ФИРМА ИЗОТЕРМ» тел.+7(812)322-88-82 | 0 | https://isoterm.ru/product/vnutripolnye-konvektory/golfstrim-v-s-prinuditelnoy-konvektsiey-220v/ | 110
Гольфстрим-В, КВК 37.14.430 с решеткой из березы/бука/дуба | Гольфстрим-В | КВК 37.14.430 | с решеткой из березы/бука/дуба | 140 | 372 | 4300 | 21271 | 17952 | 14677 | 216 | внутрипольный | КВК 37.14.430 | Медно-алюминиевый внутрипольный конвектор Гольфстрим-В с решеткой из березы/бука/дуба. Высота = 140 мм, длина=4300 мм, глубина=372 мм. | 50 | 120 | ОАО «ФИРМА ИЗОТЕРМ» тел.+7(812)322-88-82 | 0 | https://isoterm.ru/product/vnutripolnye-konvektory/golfstrim-v-s-prinuditelnoy-konvektsiey-220v/ | 110
Гольфстрим-В, КВК 37.14.440 с решеткой из березы/бука/дуба | Гольфстрим-В | КВК 37.14.440 | с решеткой из березы/бука/дуба | 140 | 372 | 4400 | 21328 | 18001 | 14716 | 216 | внутрипольный | КВК 37.14.440 | Медно-алюминиевый внутрипольный конвектор Гольфстрим-В с решеткой из березы/бука/дуба. Высота = 140 мм, длина=4400 мм, глубина=372 мм. | 50 | 120 | ОАО «ФИРМА ИЗОТЕРМ» тел.+7(812)322-88-82 | 0 | https://isoterm.ru/product/vnutripolnye-konvektory/golfstrim-v-s-prinuditelnoy-konvektsiey-220v/ | 110
Гольфстрим-В, КВК 37.14.450 с решеткой из березы/бука/дуба | Гольфстрим-В | КВК 37.14.450 | с решеткой из березы/бука/дуба | 140 | 372 | 4500 | 22126 | 18674 | 15267 | 234 | внутрипольный | КВК 37.14.450 | Медно-алюминиевый внутрипольный конвектор Гольфстрим-В с решеткой из березы/бука/дуба. Высота = 140 мм, длина=4500 мм, глубина=372 мм. | 50 | 120 | ОАО «ФИРМА ИЗОТЕРМ» тел.+7(812)322-88-82 | 0 | https://isoterm.ru/product/vnutripolnye-konvektory/golfstrim-v-s-prinuditelnoy-konvektsiey-220v/ | 110
Гольфстрим-В, КВК 37.14.460 с решеткой из березы/бука/дуба | Гольфстрим-В | КВК 37.14.460 | с решеткой из березы/бука/дуба | 140 | 372 | 4600 | 22924 | 19348 | 15818 | 252 | внутрипольный | КВК 37.14.460 | Медно-алюминиевый внутрипольный конвектор Гольфстрим-В с решеткой из березы/бука/дуба. Высота = 140 мм, длина=4600 мм, глубина=372 мм. | 50 | 120 | ОАО «ФИРМА ИЗОТЕРМ» тел.+7(812)322-88-82 | 0 | https://isoterm.ru/product/vnutripolnye-konvektory/golfstrim-v-s-prinuditelnoy-konvektsiey-220v/ | 110
Гольфстрим-В, КВК 37.14.470 с решеткой из березы/бука/дуба | Гольфстрим-В | КВК 37.14.470 | с решеткой из березы/бука/дуба | 140 | 372 | 4700 | 24404 | 20597 | 16839 | 266 | внутрипольный | КВК 37.14.470 | Медно-алюминиевый внутрипольный конвектор Гольфстрим-В с решеткой из березы/бука/дуба. Высота = 140 мм, длина=4700 мм, глубина=372 мм. | 50 | 120 | ОАО «ФИРМА ИЗОТЕРМ» тел.+7(812)322-88-82 | 0 | https://isoterm.ru/product/vnutripolnye-konvektory/golfstrim-v-s-prinuditelnoy-konvektsiey-220v/ | 110
Гольфстрим-В, КВК 37.14.480 с решеткой из березы/бука/дуба | Гольфстрим-В | КВК 37.14.480 | с решеткой из березы/бука/дуба | 140 | 372 | 4800 | 25883 | 21846 | 17860 | 280 | внутрипольный | КВК 37.14.480 | Медно-алюминиевый внутрипольный конвектор Гольфстрим-В с решеткой из березы/бука/дуба. Высота = 140 мм, длина=4800 мм, глубина=372 мм. | 50 | 120 | ОАО «ФИРМА ИЗОТЕРМ» тел.+7(812)322-88-82 | 0 | https://isoterm.ru/product/vnutripolnye-konvektory/golfstrim-v-s-prinuditelnoy-konvektsiey-220v/ | 110
Гольфстрим-В, КВК 37.14.490 с решеткой из березы/бука/дуба | Гольфстрим-В | КВК 37.14.490 | с решеткой из березы/бука/дуба | 140 | 372 | 4900 | 25938 | 21892 | 17897 | 280 | внутрипольный | КВК 37.14.490 | Медно-алюминиевый внутрипольный конвектор Гольфстрим-В с решеткой из березы/бука/дуба. Высота = 140 мм, длина=4900 мм, глубина=372 мм. | 50 | 120 | ОАО «ФИРМА ИЗОТЕРМ» тел.+7(812)322-88-82 | 0 | https://isoterm.ru/product/vnutripolnye-konvektory/golfstrim-v-s-prinuditelnoy-konvektsiey-220v/ | 110
Гольфстрим-В, КВК 37.14.500 с решеткой из березы/бука/дуба | Гольфстрим-В | КВК 37.14.500 | с решеткой из березы/бука/дуба | 140 | 372 | 5000 | 25993 | 21938 | 17935 | 280 | внутрипольный | КВК 37.14.500 | Медно-алюминиевый внутрипольный конвектор Гольфстрим-В с решеткой из березы/бука/дуба. Высота = 140 мм, длина=5000 мм, глубина=372 мм. | 50 | 120 | ОАО «ФИРМА ИЗОТЕРМ» тел.+7(812)322-88-82 | 0 | https://isoterm.ru/product/vnutripolnye-konvektory/golfstrim-v-s-prinuditelnoy-konvektsiey-220v/ | 110
Гольфстрим-В, КВК 37.14.510 с решеткой из березы/бука/дуба | Гольфстрим-В | КВК 37.14.510 | с решеткой из березы/бука/дуба | 140 | 372 | 5100 | 26658 | 22500 | 18394 | 284 | внутрипольный | КВК 37.14.510 | Медно-алюминиевый внутрипольный конвектор Гольфстрим-В с решеткой из березы/бука/дуба. Высота = 140 мм, длина=5100 мм, глубина=372 мм. | 50 | 120 | ОАО «ФИРМА ИЗОТЕРМ» тел.+7(812)322-88-82 | 0 | https://isoterm.ru/product/vnutripolnye-konvektory/golfstrim-v-s-prinuditelnoy-konvektsiey-220v/ | 110
Гольфстрим-В, КВК 37.14.520 с решеткой из березы/бука/дуба | Гольфстрим-В | КВК 37.14.520 | с решеткой из березы/бука/дуба | 140 | 372 | 5200 | 27323 | 23061 | 18853 | 288 | внутрипольный | КВК 37.14.520 | Медно-алюминиевый внутрипольный конвектор Гольфстрим-В с решеткой из березы/бука/дуба. Высота = 140 мм, длина=5200 мм, глубина=372 мм. | 50 | 120 | ОАО «ФИРМА ИЗОТЕРМ» тел.+7(812)322-88-82 | 0 | https://isoterm.ru/product/vnutripolnye-konvektory/golfstrim-v-s-prinuditelnoy-konvektsiey-220v/ | 110
Гольфстрим-В, КВК 37.14.530 с решеткой из березы/бука/дуба | Гольфстрим-В | КВК 37.14.530 | с решеткой из березы/бука/дуба | 140 | 372 | 5300 | 27378 | 23107 | 18891 | 288 | внутрипольный | КВК 37.14.530 | Медно-алюминиевый внутрипольный конвектор Гольфстрим-В с решеткой из березы/бука/дуба. Высота = 140 мм, длина=5300 мм, глубина=372 мм. | 50 | 120 | ОАО «ФИРМА ИЗОТЕРМ» тел.+7(812)322-88-82 | 0 | https://isoterm.ru/product/vnutripolnye-konvektory/golfstrim-v-s-prinuditelnoy-konvektsiey-220v/ | 110
Гольфстрим-В, КВК 37.14.540 с решеткой из березы/бука/дуба | Гольфстрим-В | КВК 37.14.540 | с решеткой из березы/бука/дуба | 140 | 372 | 5400 | 27433 | 23154 | 18929 | 288 | внутрипольный | КВК 37.14.540 | Медно-алюминиевый внутрипольный конвектор Гольфстрим-В с решеткой из березы/бука/дуба. Высота = 140 мм, длина=5400 мм, глубина=372 мм. | 50 | 120 | ОАО «ФИРМА ИЗОТЕРМ» тел.+7(812)322-88-82 | 0 | https://isoterm.ru/product/vnutripolnye-konvektory/golfstrim-v-s-prinuditelnoy-konvektsiey-220v/ | 110
Гольфстрим-В, КВК 37.14.550 с решеткой из березы/бука/дуба | Гольфстрим-В | КВК 37.14.550 | с решеткой из березы/бука/дуба | 140 | 372 | 5500 | 29523 | 24917 | 20371 | 306 | внутрипольный | КВК 37.14.550 | Медно-алюминиевый внутрипольный конвектор Гольфстрим-В с решеткой из березы/бука/дуба. Высота = 140 мм, длина=5500 мм, глубина=372 мм. | 50 | 120 | ОАО «ФИРМА ИЗОТЕРМ» тел.+7(812)322-88-82 | 0 | https://isoterm.ru/product/vnutripolnye-konvektory/golfstrim-v-s-prinuditelnoy-konvektsiey-220v/ | 110
Гольфстрим-В, КВК 37.14.560 с решеткой из березы/бука/дуба | Гольфстрим-В | КВК 37.14.560 | с решеткой из березы/бука/дуба | 140 | 372 | 5600 | 31613 | 26681 | 21813 | 324 | внутрипольный | КВК 37.14.560 | Медно-алюминиевый внутрипольный конвектор Гольфстрим-В с решеткой из березы/бука/дуба. Высота = 140 мм, длина=5600 мм, глубина=372 мм. | 50 | 120 | ОАО «ФИРМА ИЗОТЕРМ» тел.+7(812)322-88-82 | 0 | https://isoterm.ru/product/vnutripolnye-konvektory/golfstrim-v-s-prinuditelnoy-konvektsiey-220v/ | 110
Гольфстрим-В, КВК 37.14.570 с решеткой из березы/бука/дуба | Гольфстрим-В | КВК 37.14.570 | с решеткой из березы/бука/дуба | 140 | 372 | 5700 | 31665 | 26726 | 21849 | 324 | внутрипольный | КВК 37.14.570 | Медно-алюминиевый внутрипольный конвектор Гольфстрим-В с решеткой из березы/бука/дуба. Высота = 140 мм, длина=5700 мм, глубина=372 мм. | 50 | 120 | ОАО «ФИРМА ИЗОТЕРМ» тел.+7(812)322-88-82 | 0 | https://isoterm.ru/product/vnutripolnye-konvektory/golfstrim-v-s-prinuditelnoy-konvektsiey-220v/ | 110
Гольфстрим-В, КВК 37.14.580 с решеткой из березы/бука/дуба | Гольфстрим-В | КВК 37.14.580 | с решеткой из березы/бука/дуба | 140 | 372 | 5800 | 31718 | 26770 | 21885 | 324 | внутрипольный | КВК 37.14.580 | Медно-алюминиевый внутрипольный конвектор Гольфстрим-В с решеткой из березы/бука/дуба. Высота = 140 мм, длина=5800 мм, глубина=372 мм. | 50 | 120 | ОАО «ФИРМА ИЗОТЕРМ» тел.+7(812)322-88-82 | 0 | https://isoterm.ru/product/vnutripolnye-konvektory/golfstrim-v-s-prinuditelnoy-konvektsiey-220v/ | 110
Гольфстрим-В, КВК 37.14.590 с решеткой из березы/бука/дуба | Гольфстрим-В | КВК 37.14.590 | с решеткой из березы/бука/дуба | 140 | 372 | 5900 | 31775 | 26818 | 21925 | 324 | внутрипольный | КВК 37.14.590 | Медно-алюминиевый внутрипольный конвектор Гольфстрим-В с решеткой из березы/бука/дуба. Высота = 140 мм, длина=5900 мм, глубина=372 мм. | 50 | 120 | ОАО «ФИРМА ИЗОТЕРМ» тел.+7(812)322-88-82 | 0 | https://isoterm.ru/product/vnutripolnye-konvektory/golfstrim-v-s-prinuditelnoy-konvektsiey-220v/ | 110
Гольфстрим-В, КВК 37.14.600 с решеткой из березы/бука/дуба | Гольфстрим-В | КВК 37.14.600 | с решеткой из березы/бука/дуба | 140 | 372 | 6000 | 31832 | 26867 | 21964 | 324 | внутрипольный | КВК 37.14.600 | Медно-алюминиевый внутрипольный конвектор Гольфстрим-В с решеткой из березы/бука/дуба. Высота = 140 мм, длина=6000 мм, глубина=372 мм. | 50 | 120 | ОАО «ФИРМА ИЗОТЕРМ» тел.+7(812)322-88-82 | 0 | https://isoterm.ru/product/vnutripolnye-konvektory/golfstrim-v-s-prinuditelnoy-konvektsiey-220v/ | 110
Гольфстрим-В, КВК 37.14.060 с решеткой из ореха/мербау | Гольфстрим-В | КВК 37.14.060 | с решеткой из ореха/мербау | 140 | 372 | 600 | 2384 | 2012 | 1645 | 32 | внутрипольный | КВК 37.14.060 | Медно-алюминиевый внутрипольный конвектор Гольфстрим-В с решеткой из ореха/мербау. Высота = 140 мм, длина=600 мм, глубина=372 мм. | 50 | 120 | ОАО «ФИРМА ИЗОТЕРМ» тел.+7(812)322-88-82 | 0 | https://isoterm.ru/product/vnutripolnye-konvektory/golfstrim-v-s-prinuditelnoy-konvektsiey-220v/ | 110
Гольфстрим-В, КВК 37.14.070 с решеткой из ореха/мербау | Гольфстрим-В | КВК 37.14.070 | с решеткой из ореха/мербау | 140 | 372 | 700 | 2436 | 2056 | 1681 | 32 | внутрипольный | КВК 37.14.070 | Медно-алюминиевый внутрипольный конвектор Гольфстрим-В с решеткой из ореха/мербау. Высота = 140 мм, длина=700 мм, глубина=372 мм. | 50 | 120 | ОАО «ФИРМА ИЗОТЕРМ» тел.+7(812)322-88-82 | 0 | https://isoterm.ru/product/vnutripolnye-konvektory/golfstrim-v-s-prinuditelnoy-konvektsiey-220v/ | 110
Гольфстрим-В, КВК 37.14.080 с решеткой из ореха/мербау | Гольфстрим-В | КВК 37.14.080 | с решеткой из ореха/мербау | 140 | 372 | 800 | 2488 | 2100 | 1716 | 32 | внутрипольный | КВК 37.14.080 | Медно-алюминиевый внутрипольный конвектор Гольфстрим-В с решеткой из ореха/мербау. Высота = 140 мм, длина=800 мм, глубина=372 мм. | 50 | 120 | ОАО «ФИРМА ИЗОТЕРМ» тел.+7(812)322-88-82 | 0 | https://isoterm.ru/product/vnutripolnye-konvektory/golfstrim-v-s-prinuditelnoy-konvektsiey-220v/ | 110
Гольфстрим-В, КВК 37.14.090 с решеткой из ореха/мербау | Гольфстрим-В | КВК 37.14.090 | с решеткой из ореха/мербау | 140 | 372 | 900 | 3172 | 2677 | 2188 | 36 | внутрипольный | КВК 37.14.090 | Медно-алюминиевый внутрипольный конвектор Гольфстрим-В с решеткой из ореха/мербау. Высота = 140 мм, длина=900 мм, глубина=372 мм. | 50 | 120 | ОАО «ФИРМА ИЗОТЕРМ» тел.+7(812)322-88-82 | 0 | https://isoterm.ru/product/vnutripolnye-konvektory/golfstrim-v-s-prinuditelnoy-konvektsiey-220v/ | 110
Гольфстрим-В, КВК 37.14.100 с решеткой из ореха/мербау | Гольфстрим-В | КВК 37.14.100 | с решеткой из ореха/мербау | 140 | 372 | 1000 | 3226 | 2723 | 2226 | 36 | внутрипольный | КВК 37.14.100 | Медно-алюминиевый внутрипольный конвектор Гольфстрим-В с решеткой из ореха/мербау. Высота = 140 мм, длина=1000 мм, глубина=372 мм. | 50 | 120 | ОАО «ФИРМА ИЗОТЕРМ» тел.+7(812)322-88-82 | 0 | https://isoterm.ru/product/vnutripolnye-konvektory/golfstrim-v-s-prinuditelnoy-konvektsiey-220v/ | 110
Гольфстрим-В, КВК 37.14.110 с решеткой из ореха/мербау | Гольфстрим-В | КВК 37.14.110 | с решеткой из ореха/мербау | 140 | 372 | 1100 | 5374 | 4536 | 3708 | 54 | внутрипольный | КВК 37.14.110 | Медно-алюминиевый внутрипольный конвектор Гольфстрим-В с решеткой из ореха/мербау. Высота = 140 мм, длина=1100 мм, глубина=372 мм. | 50 | 120 | ОАО «ФИРМА ИЗОТЕРМ» тел.+7(812)322-88-82 | 0 | https://isoterm.ru/product/vnutripolnye-konvektory/golfstrim-v-s-prinuditelnoy-konvektsiey-220v/ | 110
Гольфстрим-В, КВК 37.14.120 с решеткой из ореха/мербау | Гольфстрим-В | КВК 37.14.120 | с решеткой из ореха/мербау | 140 | 372 | 1200 | 5428 | 4581 | 3745 | 54 | внутрипольный | КВК 37.14.120 | Медно-алюминиевый внутрипольный конвектор Гольфстрим-В с решеткой из ореха/мербау. Высота = 140 мм, длина=1200 мм, глубина=372 мм. | 50 | 120 | ОАО «ФИРМА ИЗОТЕРМ» тел.+7(812)322-88-82 | 0 | https://isoterm.ru/product/vnutripolnye-konvektory/golfstrim-v-s-prinuditelnoy-konvektsiey-220v/ | 110
Гольфстрим-В, КВК 37.14.130 с решеткой из ореха/мербау | Гольфстрим-В | КВК 37.14.130 | с решеткой из ореха/мербау | 140 | 372 | 1300 | 5622 | 4745 | 3879 | 68 | внутрипольный | КВК 37.14.130 | Медно-алюминиевый внутрипольный конвектор Гольфстрим-В с решеткой из ореха/мербау. Высота = 140 мм, длина=1300 мм, глубина=372 мм. | 50 | 120 | ОАО «ФИРМА ИЗОТЕРМ» тел.+7(812)322-88-82 | 0 | https://isoterm.ru/product/vnutripolnye-konvektory/golfstrim-v-s-prinuditelnoy-konvektsiey-220v/ | 110
Гольфстрим-В, КВК 37.14.140 с решеткой из ореха/мербау | Гольфстрим-В | КВК 37.14.140 | с решеткой из ореха/мербау | 140 | 372 | 1400 | 5671 | 4787 | 3913 | 68 | внутрипольный | КВК 37.14.140 | Медно-алюминиевый внутрипольный конвектор Гольфстрим-В с решеткой из ореха/мербау. Высота = 140 мм, длина=1400 мм, глубина=372 мм. | 50 | 120 | ОАО «ФИРМА ИЗОТЕРМ» тел.+7(812)322-88-82 | 0 | https://isoterm.ru/product/vnutripolnye-konvektory/golfstrim-v-s-prinuditelnoy-konvektsiey-220v/ | 110
Гольфстрим-В, КВК 37.14.150 с решеткой из ореха/мербау | Гольфстрим-В | КВК 37.14.150 | с решеткой из ореха/мербау | 140 | 372 | 1500 | 7824 | 6603 | 5398 | 86 | внутрипольный | КВК 37.14.150 | Медно-алюминиевый внутрипольный конвектор Гольфстрим-В с решеткой из ореха/мербау. Высота = 140 мм, длина=1500 мм, глубина=372 мм. | 50 | 120 | ОАО «ФИРМА ИЗОТЕРМ» тел.+7(812)322-88-82 | 0 | https://isoterm.ru/product/vnutripolnye-konvektory/golfstrim-v-s-prinuditelnoy-konvektsiey-220v/ | 110
Гольфстрим-В, КВК 37.14.160 с решеткой из ореха/мербау | Гольфстрим-В | КВК 37.14.160 | с решеткой из ореха/мербау | 140 | 372 | 1600 | 7876 | 6647 | 5434 | 86 | внутрипольный | КВК 37.14.160 | Медно-алюминиевый внутрипольный конвектор Гольфстрим-В с решеткой из ореха/мербау. Высота = 140 мм, длина=1600 мм, глубина=372 мм. | 50 | 120 | ОАО «ФИРМА ИЗОТЕРМ» тел.+7(812)322-88-82 | 0 | https://isoterm.ru/product/vnutripolnye-konvektory/golfstrim-v-s-prinuditelnoy-konvektsiey-220v/ | 110
Гольфстрим-В, КВК 37.14.170 с решеткой из ореха/мербау | Гольфстрим-В | КВК 37.14.170 | с решеткой из ореха/мербау | 140 | 372 | 1700 | 8560 | 7224 | 5906 | 90 | внутрипольный | КВК 37.14.170 | Медно-алюминиевый внутрипольный конвектор Гольфстрим-В с решеткой из ореха/мербау. Высота = 140 мм, длина=1700 мм, глубина=372 мм. | 50 | 120 | ОАО «ФИРМА ИЗОТЕРМ» тел.+7(812)322-88-82 | 0 | https://isoterm.ru/product/vnutripolnye-konvektory/golfstrim-v-s-prinuditelnoy-konvektsiey-220v/ | 110
Гольфстрим-В, КВК 37.14.180 с решеткой из ореха/мербау | Гольфстрим-В | КВК 37.14.180 | с решеткой из ореха/мербау | 140 | 372 | 1800 | 8612 | 7268 | 5942 | 90 | внутрипольный | КВК 37.14.180 | Медно-алюминиевый внутрипольный конвектор Гольфстрим-В с решеткой из ореха/мербау. Высота = 140 мм, длина=1800 мм, глубина=372 мм. | 50 | 120 | ОАО «ФИРМА ИЗОТЕРМ» тел.+7(812)322-88-82 | 0 | https://isoterm.ru/product/vnutripolnye-konvektory/golfstrim-v-s-prinuditelnoy-konvektsiey-220v/ | 110
Гольфстрим-В, КВК 37.14.190 с решеткой из ореха/мербау | Гольфстрим-В | КВК 37.14.190 | с решеткой из ореха/мербау | 140 | 372 | 1900 | 8666 | 7314 | 5980 | 90 | внутрипольный | КВК 37.14.190 | Медно-алюминиевый внутрипольный конвектор Гольфстрим-В с решеткой из ореха/мербау. Высота = 140 мм, длина=1900 мм, глубина=372 мм. | 50 | 120 | ОАО «ФИРМА ИЗОТЕРМ» тел.+7(812)322-88-82 | 0 | https://isoterm.ru/product/vnutripolnye-konvektory/golfstrim-v-s-prinuditelnoy-konvektsiey-220v/ | 110
Гольфстрим-В, КВК 37.14.200 с решеткой из ореха/мербау | Гольфстрим-В | КВК 37.14.200 | с решеткой из ореха/мербау | 140 | 372 | 2000 | 10814 | 9127 | 7462 | 108 | внутрипольный | КВК 37.14.200 | Медно-алюминиевый внутрипольный конвектор Гольфстрим-В с решеткой из ореха/мербау. Высота = 140 мм, длина=2000 мм, глубина=372 мм. | 50 | 120 | ОАО «ФИРМА ИЗОТЕРМ» тел.+7(812)322-88-82 | 0 | https://isoterm.ru/product/vnutripolnye-konvektory/golfstrim-v-s-prinuditelnoy-konvektsiey-220v/ | 110
Гольфстрим-В, КВК 37.14.210 с решеткой из ореха/мербау | Гольфстрим-В | КВК 37.14.210 | с решеткой из ореха/мербау | 140 | 372 | 2100 | 10868 | 9173 | 7499 | 108 | внутрипольный | КВК 37.14.210 | Медно-алюминиевый внутрипольный конвектор Гольфстрим-В с решеткой из ореха/мербау. Высота = 140 мм, длина=2100 мм, глубина=372 мм. | 50 | 120 | ОАО «ФИРМА ИЗОТЕРМ» тел.+7(812)322-88-82 | 0 | https://isoterm.ru/product/vnutripolnye-konvektory/golfstrim-v-s-prinuditelnoy-konvektsiey-220v/ | 110
Гольфстрим-В, КВК 37.14.220 с решеткой из ореха/мербау | Гольфстрим-В | КВК 37.14.220 | с решеткой из ореха/мербау | 140 | 372 | 2200 | 10923 | 9219 | 7537 | 108 | внутрипольный | КВК 37.14.220 | Медно-алюминиевый внутрипольный конвектор Гольфстрим-В с решеткой из ореха/мербау. Высота = 140 мм, длина=2200 мм, глубина=372 мм. | 50 | 120 | ОАО «ФИРМА ИЗОТЕРМ» тел.+7(812)322-88-82 | 0 | https://isoterm.ru/product/vnutripolnye-konvektory/golfstrim-v-s-prinuditelnoy-konvektsiey-220v/ | 110
Гольфстрим-В, КВК 37.14.230 с решеткой из ореха/мербау | Гольфстрим-В | КВК 37.14.230 | с решеткой из ореха/мербау | 140 | 372 | 2300 | 11743 | 9911 | 8103 | 126 | внутрипольный | КВК 37.14.230 | Медно-алюминиевый внутрипольный конвектор Гольфстрим-В с решеткой из ореха/мербау. Высота = 140 мм, длина=2300 мм, глубина=372 мм. | 50 | 120 | ОАО «ФИРМА ИЗОТЕРМ» тел.+7(812)322-88-82 | 0 | https://isoterm.ru/product/vnutripolnye-konvektory/golfstrim-v-s-prinuditelnoy-konvektsiey-220v/ | 110
Гольфстрим-В, КВК 37.14.240 с решеткой из ореха/мербау | Гольфстрим-В | КВК 37.14.240 | с решеткой из ореха/мербау | 140 | 372 | 2400 | 13264 | 11195 | 9152 | 140 | внутрипольный | КВК 37.14.240 | Медно-алюминиевый внутрипольный конвектор Гольфстрим-В с решеткой из ореха/мербау. Высота = 140 мм, длина=2400 мм, глубина=372 мм. | 50 | 120 | ОАО «ФИРМА ИЗОТЕРМ» тел.+7(812)322-88-82 | 0 | https://isoterm.ru/product/vnutripolnye-konvektory/golfstrim-v-s-prinuditelnoy-konvektsiey-220v/ | 110
Гольфстрим-В, КВК 37.14.250 с решеткой из ореха/мербау | Гольфстрим-В | КВК 37.14.250 | с решеткой из ореха/мербау | 140 | 372 | 2500 | 13316 | 11239 | 9188 | 140 | внутрипольный | КВК 37.14.250 | Медно-алюминиевый внутрипольный конвектор Гольфстрим-В с решеткой из ореха/мербау. Высота = 140 мм, длина=2500 мм, глубина=372 мм. | 50 | 120 | ОАО «ФИРМА ИЗОТЕРМ» тел.+7(812)322-88-82 | 0 | https://isoterm.ru/product/vnutripolnye-konvektory/golfstrim-v-s-prinuditelnoy-konvektsiey-220v/ | 110
Гольфстрим-В, КВК 37.14.260 с решеткой из ореха/мербау | Гольфстрим-В | КВК 37.14.260 | с решеткой из ореха/мербау | 140 | 372 | 2600 | 14000 | 11816 | 9660 | 144 | внутрипольный | КВК 37.14.260 | Медно-алюминиевый внутрипольный конвектор Гольфстрим-В с решеткой из ореха/мербау. Высота = 140 мм, длина=2600 мм, глубина=372 мм. | 50 | 120 | ОАО «ФИРМА ИЗОТЕРМ» тел.+7(812)322-88-82 | 0 | https://isoterm.ru/product/vnutripolnye-konvektory/golfstrim-v-s-prinuditelnoy-konvektsiey-220v/ | 110
Гольфстрим-В, КВК 37.14.270 с решеткой из ореха/мербау | Гольфстрим-В | КВК 37.14.270 | с решеткой из ореха/мербау | 140 | 372 | 2700 | 14052 | 11860 | 9696 | 144 | внутрипольный | КВК 37.14.270 | Медно-алюминиевый внутрипольный конвектор Гольфстрим-В с решеткой из ореха/мербау. Высота = 140 мм, длина=2700 мм, глубина=372 мм. | 50 | 120 | ОАО «ФИРМА ИЗОТЕРМ» тел.+7(812)322-88-82 | 0 | https://isoterm.ru/product/vnutripolnye-konvektory/golfstrim-v-s-prinuditelnoy-konvektsiey-220v/ | 110
Гольфстрим-В, КВК 37.14.280 с решеткой из ореха/мербау | Гольфстрим-В | КВК 37.14.280 | с решеткой из ореха/мербау | 140 | 372 | 2800 | 16204 | 13677 | 11181 | 162 | внутрипольный | КВК 37.14.280 | Медно-алюминиевый внутрипольный конвектор Гольфстрим-В с решеткой из ореха/мербау. Высота = 140 мм, длина=2800 мм, глубина=372 мм. | 50 | 120 | ОАО «ФИРМА ИЗОТЕРМ» тел.+7(812)322-88-82 | 0 | https://isoterm.ru/product/vnutripolnye-konvektory/golfstrim-v-s-prinuditelnoy-konvektsiey-220v/ | 110
Гольфстрим-В, КВК 37.14.290 с решеткой из ореха/мербау | Гольфстрим-В | КВК 37.14.290 | с решеткой из ореха/мербау | 140 | 372 | 2900 | 16254 | 13718 | 11215 | 162 | внутрипольный | КВК 37.14.290 | Медно-алюминиевый внутрипольный конвектор Гольфстрим-В с решеткой из ореха/мербау. Высота = 140 мм, длина=2900 мм, глубина=372 мм. | 50 | 120 | ОАО «ФИРМА ИЗОТЕРМ» тел.+7(812)322-88-82 | 0 | https://isoterm.ru/product/vnutripolnye-konvektory/golfstrim-v-s-prinuditelnoy-konvektsiey-220v/ | 110
Гольфстрим-В, КВК 37.14.300 с решеткой из ореха/мербау | Гольфстрим-В | КВК 37.14.300 | с решеткой из ореха/мербау | 140 | 372 | 3000 | 16308 | 13764 | 11253 | 162 | внутрипольный | КВК 37.14.300 | Медно-алюминиевый внутрипольный конвектор Гольфстрим-В с решеткой из ореха/мербау. Высота = 140 мм, длина=3000 мм, глубина=372 мм. | 50 | 120 | ОАО «ФИРМА ИЗОТЕРМ» тел.+7(812)322-88-82 | 0 | https://isoterm.ru/product/vnutripolnye-konvektory/golfstrim-v-s-prinuditelnoy-konvektsiey-220v/ | 110
Гольфстрим-В, КВК 37.14.310 с решеткой из ореха/мербау | Гольфстрим-В | КВК 37.14.310 | с решеткой из ореха/мербау | 140 | 372 | 3100 | 15319 | 12929 | 10570 | 172 | внутрипольный | КВК 37.14.310 | Медно-алюминиевый внутрипольный конвектор Гольфстрим-В с решеткой из ореха/мербау. Высота = 140 мм, длина=3100 мм, глубина=372 мм. | 50 | 120 | ОАО «ФИРМА ИЗОТЕРМ» тел.+7(812)322-88-82 | 0 | https://isoterm.ru/product/vnutripolnye-konvektory/golfstrim-v-s-prinuditelnoy-konvektsiey-220v/ | 110
Гольфстрим-В, КВК 37.14.320 с решеткой из ореха/мербау | Гольфстрим-В | КВК 37.14.320 | с решеткой из ореха/мербау | 140 | 372 | 3200 | 15374 | 12976 | 10608 | 172 | внутрипольный | КВК 37.14.320 | Медно-алюминиевый внутрипольный конвектор Гольфстрим-В с решеткой из ореха/мербау. Высота = 140 мм, длина=3200 мм, глубина=372 мм. | 50 | 120 | ОАО «ФИРМА ИЗОТЕРМ» тел.+7(812)322-88-82 | 0 | https://isoterm.ru/product/vnutripolnye-konvektory/golfstrim-v-s-prinuditelnoy-konvektsiey-220v/ | 110
Гольфстрим-В, КВК 37.14.330 с решеткой из ореха/мербау | Гольфстрим-В | КВК 37.14.330 | с решеткой из ореха/мербау | 140 | 372 | 3300 | 16039 | 13537 | 11067 | 176 | внутрипольный | КВК 37.14.330 | Медно-алюминиевый внутрипольный конвектор Гольфстрим-В с решеткой из ореха/мербау. Высота = 140 мм, длина=3300 мм, глубина=372 мм. | 50 | 120 | ОАО «ФИРМА ИЗОТЕРМ» тел.+7(812)322-88-82 | 0 | https://isoterm.ru/product/vnutripolnye-konvektory/golfstrim-v-s-prinuditelnoy-konvektsiey-220v/ | 110
Гольфстрим-В, КВК 37.14.340 с решеткой из ореха/мербау | Гольфстрим-В | КВК 37.14.340 | с решеткой из ореха/мербау | 140 | 372 | 3400 | 16704 | 14098 | 11526 | 180 | внутрипольный | КВК 37.14.340 | Медно-алюминиевый внутрипольный конвектор Гольфстрим-В с решеткой из ореха/мербау. Высота = 140 мм, длина=3400 мм, глубина=372 мм. | 50 | 120 | ОАО «ФИРМА ИЗОТЕРМ» тел.+7(812)322-88-82 | 0 | https://isoterm.ru/product/vnutripolnye-konvektory/golfstrim-v-s-prinuditelnoy-konvektsiey-220v/ | 110
Гольфстрим-В, КВК 37.14.350 с решеткой из ореха/мербау | Гольфстрим-В | КВК 37.14.350 | с решеткой из ореха/мербау | 140 | 372 | 3500 | 16759 | 14145 | 11564 | 180 | внутрипольный | КВК 37.14.350 | Медно-алюминиевый внутрипольный конвектор Гольфстрим-В с решеткой из ореха/мербау. Высота = 140 мм, длина=3500 мм, глубина=372 мм. | 50 | 120 | ОАО «ФИРМА ИЗОТЕРМ» тел.+7(812)322-88-82 | 0 | https://isoterm.ru/product/vnutripolnye-konvektory/golfstrim-v-s-prinuditelnoy-konvektsiey-220v/ | 110
Гольфстрим-В, КВК 37.14.360 с решеткой из ореха/мербау | Гольфстрим-В | КВК 37.14.360 | с решеткой из ореха/мербау | 140 | 372 | 3600 | 16814 | 14191 | 11602 | 180 | внутрипольный | КВК 37.14.360 | Медно-алюминиевый внутрипольный конвектор Гольфстрим-В с решеткой из ореха/мербау. Высота = 140 мм, длина=3600 мм, глубина=372 мм. | 50 | 120 | ОАО «ФИРМА ИЗОТЕРМ» тел.+7(812)322-88-82 | 0 | https://isoterm.ru/product/vnutripolnye-konvektory/golfstrim-v-s-prinuditelnoy-konvektsiey-220v/ | 110
Гольфстрим-В, КВК 37.14.370 с решеткой из ореха/мербау | Гольфстрим-В | КВК 37.14.370 | с решеткой из ореха/мербау | 140 | 372 | 3700 | 16871 | 14239 | 11641 | 180 | внутрипольный | КВК 37.14.370 | Медно-алюминиевый внутрипольный конвектор Гольфстрим-В с решеткой из ореха/мербау. Высота = 140 мм, длина=3700 мм, глубина=372 мм. | 50 | 120 | ОАО «ФИРМА ИЗОТЕРМ» тел.+7(812)322-88-82 | 0 | https://isoterm.ru/product/vnutripolnye-konvektory/golfstrim-v-s-prinuditelnoy-konvektsiey-220v/ | 110
Гольфстрим-В, КВК 37.14.380 с решеткой из ореха/мербау | Гольфстрим-В | КВК 37.14.380 | с решеткой из ореха/мербау | 140 | 372 | 3800 | 16929 | 14288 | 11681 | 180 | внутрипольный | КВК 37.14.380 | Медно-алюминиевый внутрипольный конвектор Гольфстрим-В с решеткой из ореха/мербау. Высота = 140 мм, длина=3800 мм, глубина=372 мм. | 50 | 120 | ОАО «ФИРМА ИЗОТЕРМ» тел.+7(812)322-88-82 | 0 | https://isoterm.ru/product/vnutripolnye-konvektory/golfstrim-v-s-prinuditelnoy-konvektsiey-220v/ | 110
Гольфстрим-В, КВК 37.14.390 с решеткой из ореха/мербау | Гольфстрим-В | КВК 37.14.390 | с решеткой из ореха/мербау | 140 | 372 | 3900 | 19014 | 16048 | 13119 | 198 | внутрипольный | КВК 37.14.390 | Медно-алюминиевый внутрипольный конвектор Гольфстрим-В с решеткой из ореха/мербау. Высота = 140 мм, длина=3900 мм, глубина=372 мм. | 50 | 120 | ОАО «ФИРМА ИЗОТЕРМ» тел.+7(812)322-88-82 | 0 | https://isoterm.ru/product/vnutripolnye-konvektory/golfstrim-v-s-prinuditelnoy-konvektsiey-220v/ | 110
Гольфстрим-В, КВК 37.14.400 с решеткой из ореха/мербау | Гольфстрим-В | КВК 37.14.400 | с решеткой из ореха/мербау | 140 | 372 | 4000 | 21099 | 17807 | 14558 | 216 | внутрипольный | КВК 37.14.400 | Медно-алюминиевый внутрипольный конвектор Гольфстрим-В с решеткой из ореха/мербау. Высота = 140 мм, длина=4000 мм, глубина=372 мм. | 50 | 120 | ОАО «ФИРМА ИЗОТЕРМ» тел.+7(812)322-88-82 | 0 | https://isoterm.ru/product/vnutripolnye-konvektory/golfstrim-v-s-prinuditelnoy-konvektsiey-220v/ | 110
Гольфстрим-В, КВК 37.14.410 с решеткой из ореха/мербау | Гольфстрим-В | КВК 37.14.410 | с решеткой из ореха/мербау | 140 | 372 | 4100 | 21156 | 17856 | 14598 | 216 | внутрипольный | КВК 37.14.410 | Медно-алюминиевый внутрипольный конвектор Гольфстрим-В с решеткой из ореха/мербау. Высота = 140 мм, длина=4100 мм, глубина=372 мм. | 50 | 120 | ОАО «ФИРМА ИЗОТЕРМ» тел.+7(812)322-88-82 | 0 | https://isoterm.ru/product/vnutripolnye-konvektory/golfstrim-v-s-prinuditelnoy-konvektsiey-220v/ | 110
Гольфстрим-В, КВК 37.14.420 с решеткой из ореха/мербау | Гольфстрим-В | КВК 37.14.420 | с решеткой из ореха/мербау | 140 | 372 | 4200 | 21213 | 17904 | 14637 | 216 | внутрипольный | КВК 37.14.420 | Медно-алюминиевый внутрипольный конвектор Гольфстрим-В с решеткой из ореха/мербау. Высота = 140 мм, длина=4200 мм, глубина=372 мм. | 50 | 120 | ОАО «ФИРМА ИЗОТЕРМ» тел.+7(812)322-88-82 | 0 | https://isoterm.ru/product/vnutripolnye-konvektory/golfstrim-v-s-prinuditelnoy-konvektsiey-220v/ | 110
Гольфстрим-В, КВК 37.14.430 с решеткой из ореха/мербау | Гольфстрим-В | КВК 37.14.430 | с решеткой из ореха/мербау | 140 | 372 | 4300 | 21271 | 17952 | 14677 | 216 | внутрипольный | КВК 37.14.430 | Медно-алюминиевый внутрипольный конвектор Гольфстрим-В с решеткой из ореха/мербау. Высота = 140 мм, длина=4300 мм, глубина=372 мм. | 50 | 120 | ОАО «ФИРМА ИЗОТЕРМ» тел.+7(812)322-88-82 | 0 | https://isoterm.ru/product/vnutripolnye-konvektory/golfstrim-v-s-prinuditelnoy-konvektsiey-220v/ | 110
Гольфстрим-В, КВК 37.14.440 с решеткой из ореха/мербау | Гольфстрим-В | КВК 37.14.440 | с решеткой из ореха/мербау | 140 | 372 | 4400 | 21328 | 18001 | 14716 | 216 | внутрипольный | КВК 37.14.440 | Медно-алюминиевый внутрипольный конвектор Гольфстрим-В с решеткой из ореха/мербау. Высота = 140 мм, длина=4400 мм, глубина=372 мм. | 50 | 120 | ОАО «ФИРМА ИЗОТЕРМ» тел.+7(812)322-88-82 | 0 | https://isoterm.ru/product/vnutripolnye-konvektory/golfstrim-v-s-prinuditelnoy-konvektsiey-220v/ | 110
Гольфстрим-В, КВК 37.14.450 с решеткой из ореха/мербау | Гольфстрим-В | КВК 37.14.450 | с решеткой из ореха/мербау | 140 | 372 | 4500 | 22126 | 18674 | 15267 | 234 | внутрипольный | КВК 37.14.450 | Медно-алюминиевый внутрипольный конвектор Гольфстрим-В с решеткой из ореха/мербау. Высота = 140 мм, длина=4500 мм, глубина=372 мм. | 50 | 120 | ОАО «ФИРМА ИЗОТЕРМ» тел.+7(812)322-88-82 | 0 | https://isoterm.ru/product/vnutripolnye-konvektory/golfstrim-v-s-prinuditelnoy-konvektsiey-220v/ | 110
Гольфстрим-В, КВК 37.14.460 с решеткой из ореха/мербау | Гольфстрим-В | КВК 37.14.460 | с решеткой из ореха/мербау | 140 | 372 | 4600 | 22924 | 19348 | 15818 | 252 | внутрипольный | КВК 37.14.460 | Медно-алюминиевый внутрипольный конвектор Гольфстрим-В с решеткой из ореха/мербау. Высота = 140 мм, длина=4600 мм, глубина=372 мм. | 50 | 120 | ОАО «ФИРМА ИЗОТЕРМ» тел.+7(812)322-88-82 | 0 | https://isoterm.ru/product/vnutripolnye-konvektory/golfstrim-v-s-prinuditelnoy-konvektsiey-220v/ | 110
Гольфстрим-В, КВК 37.14.470 с решеткой из ореха/мербау | Гольфстрим-В | КВК 37.14.470 | с решеткой из ореха/мербау | 140 | 372 | 4700 | 24404 | 20597 | 16839 | 266 | внутрипольный | КВК 37.14.470 | Медно-алюминиевый внутрипольный конвектор Гольфстрим-В с решеткой из ореха/мербау. Высота = 140 мм, длина=4700 мм, глубина=372 мм. | 50 | 120 | ОАО «ФИРМА ИЗОТЕРМ» тел.+7(812)322-88-82 | 0 | https://isoterm.ru/product/vnutripolnye-konvektory/golfstrim-v-s-prinuditelnoy-konvektsiey-220v/ | 110
Гольфстрим-В, КВК 37.14.480 с решеткой из ореха/мербау | Гольфстрим-В | КВК 37.14.480 | с решеткой из ореха/мербау | 140 | 372 | 4800 | 25883 | 21846 | 17860 | 280 | внутрипольный | КВК 37.14.480 | Медно-алюминиевый внутрипольный конвектор Гольфстрим-В с решеткой из ореха/мербау. Высота = 140 мм, длина=4800 мм, глубина=372 мм. | 50 | 120 | ОАО «ФИРМА ИЗОТЕРМ» тел.+7(812)322-88-82 | 0 | https://isoterm.ru/product/vnutripolnye-konvektory/golfstrim-v-s-prinuditelnoy-konvektsiey-220v/ | 110
Гольфстрим-В, КВК 37.14.490 с решеткой из ореха/мербау | Гольфстрим-В | КВК 37.14.490 | с решеткой из ореха/мербау | 140 | 372 | 4900 | 25938 | 21892 | 17897 | 280 | внутрипольный | КВК 37.14.490 | Медно-алюминиевый внутрипольный конвектор Гольфстрим-В с решеткой из ореха/мербау. Высота = 140 мм, длина=4900 мм, глубина=372 мм. | 50 | 120 | ОАО «ФИРМА ИЗОТЕРМ» тел.+7(812)322-88-82 | 0 | https://isoterm.ru/product/vnutripolnye-konvektory/golfstrim-v-s-prinuditelnoy-konvektsiey-220v/ | 110
Гольфстрим-В, КВК 37.14.500 с решеткой из ореха/мербау | Гольфстрим-В | КВК 37.14.500 | с решеткой из ореха/мербау | 140 | 372 | 5000 | 25993 | 21938 | 17935 | 280 | внутрипольный | КВК 37.14.500 | Медно-алюминиевый внутрипольный конвектор Гольфстрим-В с решеткой из ореха/мербау. Высота = 140 мм, длина=5000 мм, глубина=372 мм. | 50 | 120 | ОАО «ФИРМА ИЗОТЕРМ» тел.+7(812)322-88-82 | 0 | https://isoterm.ru/product/vnutripolnye-konvektory/golfstrim-v-s-prinuditelnoy-konvektsiey-220v/ | 110
Гольфстрим-В, КВК 37.14.510 с решеткой из ореха/мербау | Гольфстрим-В | КВК 37.14.510 | с решеткой из ореха/мербау | 140 | 372 | 5100 | 26658 | 22500 | 18394 | 284 | внутрипольный | КВК 37.14.510 | Медно-алюминиевый внутрипольный конвектор Гольфстрим-В с решеткой из ореха/мербау. Высота = 140 мм, длина=5100 мм, глубина=372 мм. | 50 | 120 | ОАО «ФИРМА ИЗОТЕРМ» тел.+7(812)322-88-82 | 0 | https://isoterm.ru/product/vnutripolnye-konvektory/golfstrim-v-s-prinuditelnoy-konvektsiey-220v/ | 110
Гольфстрим-В, КВК 37.14.520 с решеткой из ореха/мербау | Гольфстрим-В | КВК 37.14.520 | с решеткой из ореха/мербау | 140 | 372 | 5200 | 27323 | 23061 | 18853 | 288 | внутрипольный | КВК 37.14.520 | Медно-алюминиевый внутрипольный конвектор Гольфстрим-В с решеткой из ореха/мербау. Высота = 140 мм, длина=5200 мм, глубина=372 мм. | 50 | 120 | ОАО «ФИРМА ИЗОТЕРМ» тел.+7(812)322-88-82 | 0 | https://isoterm.ru/product/vnutripolnye-konvektory/golfstrim-v-s-prinuditelnoy-konvektsiey-220v/ | 110
Гольфстрим-В, КВК 37.14.530 с решеткой из ореха/мербау | Гольфстрим-В | КВК 37.14.530 | с решеткой из ореха/мербау | 140 | 372 | 5300 | 27378 | 23107 | 18891 | 288 | внутрипольный | КВК 37.14.530 | Медно-алюминиевый внутрипольный конвектор Гольфстрим-В с решеткой из ореха/мербау. Высота = 140 мм, длина=5300 мм, глубина=372 мм. | 50 | 120 | ОАО «ФИРМА ИЗОТЕРМ» тел.+7(812)322-88-82 | 0 | https://isoterm.ru/product/vnutripolnye-konvektory/golfstrim-v-s-prinuditelnoy-konvektsiey-220v/ | 110
Гольфстрим-В, КВК 37.14.540 с решеткой из ореха/мербау | Гольфстрим-В | КВК 37.14.540 | с решеткой из ореха/мербау | 140 | 372 | 5400 | 27433 | 23154 | 18929 | 288 | внутрипольный | КВК 37.14.540 | Медно-алюминиевый внутрипольный конвектор Гольфстрим-В с решеткой из ореха/мербау. Высота = 140 мм, длина=5400 мм, глубина=372 мм. | 50 | 120 | ОАО «ФИРМА ИЗОТЕРМ» тел.+7(812)322-88-82 | 0 | https://isoterm.ru/product/vnutripolnye-konvektory/golfstrim-v-s-prinuditelnoy-konvektsiey-220v/ | 110
Гольфстрим-В, КВК 37.14.550 с решеткой из ореха/мербау | Гольфстрим-В | КВК 37.14.550 | с решеткой из ореха/мербау | 140 | 372 | 5500 | 29523 | 24917 | 20371 | 306 | внутрипольный | КВК 37.14.550 | Медно-алюминиевый внутрипольный конвектор Гольфстрим-В с решеткой из ореха/мербау. Высота = 140 мм, длина=5500 мм, глубина=372 мм. | 50 | 120 | ОАО «ФИРМА ИЗОТЕРМ» тел.+7(812)322-88-82 | 0 | https://isoterm.ru/product/vnutripolnye-konvektory/golfstrim-v-s-prinuditelnoy-konvektsiey-220v/ | 110
Гольфстрим-В, КВК 37.14.560 с решеткой из ореха/мербау | Гольфстрим-В | КВК 37.14.560 | с решеткой из ореха/мербау | 140 | 372 | 5600 | 31613 | 26681 | 21813 | 324 | внутрипольный | КВК 37.14.560 | Медно-алюминиевый внутрипольный конвектор Гольфстрим-В с решеткой из ореха/мербау. Высота = 140 мм, длина=5600 мм, глубина=372 мм. | 50 | 120 | ОАО «ФИРМА ИЗОТЕРМ» тел.+7(812)322-88-82 | 0 | https://isoterm.ru/product/vnutripolnye-konvektory/golfstrim-v-s-prinuditelnoy-konvektsiey-220v/ | 110
Гольфстрим-В, КВК 37.14.570 с решеткой из ореха/мербау | Гольфстрим-В | КВК 37.14.570 | с решеткой из ореха/мербау | 140 | 372 | 5700 | 31665 | 26726 | 21849 | 324 | внутрипольный | КВК 37.14.570 | Медно-алюминиевый внутрипольный конвектор Гольфстрим-В с решеткой из ореха/мербау. Высота = 140 мм, длина=5700 мм, глубина=372 мм. | 50 | 120 | ОАО «ФИРМА ИЗОТЕРМ» тел.+7(812)322-88-82 | 0 | https://isoterm.ru/product/vnutripolnye-konvektory/golfstrim-v-s-prinuditelnoy-konvektsiey-220v/ | 110
Гольфстрим-В, КВК 37.14.580 с решеткой из ореха/мербау | Гольфстрим-В | КВК 37.14.580 | с решеткой из ореха/мербау | 140 | 372 | 5800 | 31718 | 26770 | 21885 | 324 | внутрипольный | КВК 37.14.580 | Медно-алюминиевый внутрипольный конвектор Гольфстрим-В с решеткой из ореха/мербау. Высота = 140 мм, длина=5800 мм, глубина=372 мм. | 50 | 120 | ОАО «ФИРМА ИЗОТЕРМ» тел.+7(812)322-88-82 | 0 | https://isoterm.ru/product/vnutripolnye-konvektory/golfstrim-v-s-prinuditelnoy-konvektsiey-220v/ | 110
Гольфстрим-В, КВК 37.14.590 с решеткой из ореха/мербау | Гольфстрим-В | КВК 37.14.590 | с решеткой из ореха/мербау | 140 | 372 | 5900 | 31775 | 26818 | 21925 | 324 | внутрипольный | КВК 37.14.590 | Медно-алюминиевый внутрипольный конвектор Гольфстрим-В с решеткой из ореха/мербау. Высота = 140 мм, длина=5900 мм, глубина=372 мм. | 50 | 120 | ОАО «ФИРМА ИЗОТЕРМ» тел.+7(812)322-88-82 | 0 | https://isoterm.ru/product/vnutripolnye-konvektory/golfstrim-v-s-prinuditelnoy-konvektsiey-220v/ | 110
Гольфстрим-В, КВК 37.14.600 с решеткой из ореха/мербау | Гольфстрим-В | КВК 37.14.600 | с решеткой из ореха/мербау | 140 | 372 | 6000 | 31832 | 26867 | 21964 | 324 | внутрипольный | КВК 37.14.600 | Медно-алюминиевый внутрипольный конвектор Гольфстрим-В с решеткой из ореха/мербау. Высота = 140 мм, длина=6000 мм, глубина=372 мм. | 50 | 120 | ОАО «ФИРМА ИЗОТЕРМ» тел.+7(812)322-88-82 | 0 | https://isoterm.ru/product/vnutripolnye-konvektory/golfstrim-v-s-prinuditelnoy-konvektsiey-220v/ | 110